## Tab1SampleLog
lower depth (m) | sample type | colours | attributes | lithology | %lithology | sample ref
7.5 | COCH | drk gy to dsk blk | cly | Sh/Clst | 100 | 0019/1-1
7.5 | COCH |  | bulk fraction | bulk |  | 0019/1-0
10.7 | COCH | drk gy to dsk blk | cly | Sh/Clst | 100 | 0019/2-1
10.7 | COCH |  | bulk fraction | bulk |  | 0019/2-0
12.9 | COCH |  | bulk fraction | bulk |  | 0019/3-0
12.9 | COCH | drk gy to dsk blk | cly | Sh/Clst | 100 | 0019/3-1
14.8 | COCH |  | bulk fraction | bulk |  | 0019/4-0
14.8 | COCH | dsk blk |  | Sh/Clst | 100 | 0019/4-1
16.6 | COCH |  | bulk fraction | bulk |  | 0019/5-0
16.6 | COCH | dsk blk |  | Sh/Clst | 100 | 0019/5-1
18.7 | COCH |  | bulk fraction | bulk |  | 0019/6-0
18.7 | COCH | drk blk |  | Sh/Clst | 100 | 0019/6-1
20.7 | COCH | drk blk |  | Sh/Clst | 100 | 0019/7-1
20.7 | COCH |  | bulk fraction | bulk |  | 0019/7-0
22.6 | COCH | drk blk |  | Sh/Clst | 100 | 0019/8-1
22.6 | COCH |  | bulk fraction | bulk |  | 0019/8-0
24.7 | COCH | drk gy to dsk blk |  | Sh/Clst | 100 | 0019/9-1
24.7 | COCH |  | bulk fraction | bulk |  | 0019/9-0
26.6 | COCH |  | bulk fraction | bulk |  | 0019/10-0
26.6 | COCH | drk gy to dsk blk |  | Sh/Clst | 100 | 0019/10-1
28.7 | COCH |  | bulk fraction | bulk |  | 0019/11-0
28.7 | COCH | drk blk |  | Sh/Clst | 100 | 0019/11-1
30.8 | COCH | drk blk |  | Sh/Clst | 100 | 0019/12-1
30.8 | COCH |  | bulk fraction | bulk |  | 0019/12-0
32.6 | COCH | drk blk |  | Sh/Clst | 100 | 0019/13-1
32.6 | COCH |  | bulk fraction | bulk |  | 0019/13-0
34.6 | COCH |  | bulk fraction | bulk |  | 0019/14-0
34.6 | COCH | drk blk |  | Sh/Clst | 100 | 0019/14-1
36.7 | COCH |  | bulk fraction | bulk |  | 0019/15-0
36.7 | COCH | drk blk |  | Sh/Clst | 100 | 0019/15-1
38.6 | COCH |  | bulk fraction | bulk |  | 0019/16-0
38.6 | COCH | drk blk |  | Sh/Clst | 100 | 0019/16-1
40.6 | COCH |  | bulk fraction | bulk |  | 0019/17-0
40.6 | COCH | drk blk |  | Sh/Clst | 100 | 0019/17-1
42.5 | COCH |  | bulk fraction | bulk |  | 0019/18-0
42.5 | COCH | drk blk |  | Sh/Clst | 100 | 0019/18-1
44.6 | COCH |  | bulk fraction | bulk |  | 0019/19-0
44.6 | COCH | drk blk |  | Sh/Clst | 100 | 0019/19-1
46.6 | COCH | drk blk |  | Sh/Clst | 100 | 0019/20-1
46.6 | COCH |  | bulk fraction | bulk |  | 0019/20-0
48.5 | COCH |  | bulk fraction | bulk |  | 0019/21-0
48.5 | COCH | drk blk |  | Sh/Clst | 100 | 0019/21-1
50.6 | COCH |  | bulk fraction | bulk |  | 0019/22-0
50.6 | COCH | drk blk |  | Sh/Clst | 100 | 0019/22-1
52.6 | COCH | m to drk blk |  | Sh/Clst | 100 | 0019/23-1
52.6 | COCH |  | bulk fraction | bulk |  | 0019/23-0
54.6 | COCH |  | bulk fraction | bulk |  | 0019/24-0
54.6 | COCH | m to drk blk |  | Sh/Clst | 100 | 0019/24-1
56.5 | COCH |  | bulk fraction | bulk |  | 0019/25-0
56.5 | COCH | m to drk blk |  | Sh/Clst | 100 | 0019/25-1
58.6 | COCH |  | bulk fraction | bulk |  | 0019/26-0
58.6 | COCH | drk blk |  | Sh/Clst | 100 | 0019/26-1
60.8 | COCH | m to drk blk |  | Sh/Clst | 100 | 0019/27-1
60.8 | COCH |  | bulk fraction | bulk |  | 0019/27-0
62.6 | COCH |  | bulk fraction | bulk |  | 0019/28-0
62.6 | COCH | m to drk blk |  | Sh/Clst | 100 | 0019/28-1
64 | COCH |  | bulk fraction | bulk |  | 0019/29-0
64 | COCH | drk blk | calc | Sh/Clst | 100 | 0019/29-1
64.6 | COCH |  | bulk fraction | bulk |  | 0019/30-0
64.6 | COCH | drk blk | calc | Sh/Clst | 100 | 0019/30-1
66.7 | COCH | drk blk | calc | Sh/Clst | 100 | 0019/31-1
66.7 | COCH |  | bulk fraction | bulk |  | 0019/31-0
68.7 | COCH | drk blk | calc | Sh/Clst | 100 | 0019/32-1
68.7 | COCH |  | bulk fraction | bulk |  | 0019/32-0
70.5 | COCH | drk blk | calc | Sh/Clst | 100 | 0019/33-1
70.5 | COCH |  | bulk fraction | bulk |  | 0019/33-0
72.6 | COCH | drk blk | calc | Sh/Clst | 100 | 0019/34-1
72.6 | COCH |  | bulk fraction | bulk |  | 0019/34-0
74 | COCH | drk blk | calc | Sh/Clst | 100 | 0019/35-1
74 | COCH |  | bulk fraction | bulk |  | 0019/35-0
74.7 | COCH | drk blk | calc | Sh/Clst | 100 | 0019/36-1
74.7 | COCH |  | bulk fraction | bulk |  | 0019/36-0
76 | COCH |  | bulk fraction | bulk |  | 0019/37-0
76 | COCH | drk blk | calc | Sh/Clst | 100 | 0019/37-1
76.7 | COCH | drk blk | calc | Sh/Clst | 100 | 0019/38-1
76.7 | COCH |  | bulk fraction | bulk |  | 0019/38-0
78.8 | COCH |  | bulk fraction | bulk |  | 0019/39-0
78.8 | COCH | drk blk | fos, calc | Sh/Clst | 100 | 0019/39-1
80.6 | COCH |  | bulk fraction | bulk |  | 0019/40-0
80.6 | COCH | drk blk | calc | Sh/Clst | 100 | 0019/40-1
82 | COCH |  | bulk fraction | bulk |  | 0019/41-0
82 | COCH | drk blk | calc | Sh/Clst | 100 | 0019/41-1
82.8 | COCH |  | bulk fraction | bulk |  | 0019/42-0
82.8 | COCH | drk blk | calc | Sh/Clst | 100 | 0019/42-1
84.7 | COCH | drk blk | calc | Sh/Clst | 100 | 0019/43-1
84.7 | COCH |  | bulk fraction | bulk |  | 0019/43-0
86.6 | COCH | drk blk | calc | Sh/Clst | 100 | 0019/44-1
86.6 | COCH |  | bulk fraction | bulk |  | 0019/44-0
88.6 | COCH |  | bulk fraction | bulk |  | 0019/45-0
88.6 | COCH | drk blk | calc | Sh/Clst | 100 | 0019/45-1
90.6 | COCH |  | bulk fraction | bulk |  | 0019/46-0
90.6 | COCH | drk blk |  | Sh/Clst | 100 | 0019/46-1
92.5 | COCH |  | bulk fraction | bulk |  | 0019/47-0
92.5 | COCH | drk blk |  | Sh/Clst | 100 | 0019/47-1
94.5 | COCH |  | bulk fraction | bulk |  | 0019/48-0
94.5 | COCH | drk blk |  | Sh/Clst | 100 | 0019/48-1
96.5 | COCH |  | bulk fraction | bulk |  | 0019/49-0
96.5 | COCH | drk blk |  | Sh/Clst | 100 | 0019/49-1
98.5 | COCH |  | bulk fraction | bulk |  | 0019/50-0
98.5 | COCH | drk blk |  | Sh/Clst | 100 | 0019/50-1
100.5 | COCH | drk blk |  | Sh/Clst | 100 | 0019/51-1
100.5 | COCH |  | bulk fraction | bulk |  | 0019/51-0
102.5 | COCH | drk blk |  | Sh/Clst | 100 | 0019/52-1
102.5 | COCH |  | bulk fraction | bulk |  | 0019/52-0
104.5 | COCH |  | bulk fraction | bulk |  | 0019/53-0
104.5 | COCH | drk blk |  | Sh/Clst | 100 | 0019/53-1
106 | COCH | drk blk |  | Sh/Clst | 100 | 0019/54-1
106 | COCH |  | bulk fraction | bulk |  | 0019/54-0
106.6 | COCH |  | bulk fraction | bulk |  | 0019/55-0
106.6 | COCH | drk blk |  | Sh/Clst | 100 | 0019/55-1
108.6 | COCH | drk blk |  | Sh/Clst | 100 | 0019/56-1
108.6 | COCH |  | bulk fraction | bulk |  | 0019/56-0
110.6 | COCH | m to drk blk |  | Sh/Clst | 100 | 0019/57-1
110.6 | COCH |  | bulk fraction | bulk |  | 0019/57-0
112.6 | COCH |  | bulk fraction | bulk |  | 0019/58-0
112.6 | COCH | drk blk | fos, calc | Sh/Clst | 100 | 0019/58-1
114.6 | COCH | drk blk | fos, calc | Sh/Clst | 100 | 0019/59-1
114.6 | COCH |  | bulk fraction | bulk |  | 0019/59-0
116.6 | COCH |  | bulk fraction | bulk |  | 0019/60-0
116.6 | COCH | drk blk | calc | Sh/Clst | 100 | 0019/60-1
118.5 | COCH |  | bulk fraction | bulk |  | 0019/61-0
118.5 | COCH | drk blk | calc | Sh/Clst | 100 | 0019/61-1
120.6 | COCH |  | bulk fraction | bulk |  | 0019/62-0
120.6 | COCH | drk blk | calc | Sh/Clst | 100 | 0019/62-1
122.6 | COCH | drk blk | calc | Sh/Clst | 100 | 0019/63-1
122.6 | COCH |  | bulk fraction | bulk |  | 0019/63-0
124.7 | COCH |  | bulk fraction | bulk |  | 0019/64-0
124.7 | COCH | drk blk | calc | Sh/Clst | 100 | 0019/64-1
126.6 | COCH |  | bulk fraction | bulk |  | 0019/65-0
126.6 | COCH | drk blk | calc | Sh/Clst | 100 | 0019/65-1
128.6 | COCH |  | bulk fraction | bulk |  | 0019/66-0
128.6 | COCH | drk blk | calc | Sh/Clst | 100 | 0019/66-1
130.6 | COCH | drk gy |  | Sh/Clst | 100 | 0019/67-1
130.6 | COCH |  | bulk fraction | bulk |  | 0019/67-0
132.5 | COCH |  | bulk fraction | bulk |  | 0019/68-0
132.5 | COCH | drk blk |  | Sh/Clst | 100 | 0019/68-1
133 | COCH |  | bulk fraction | bulk |  | 0019/69-0
133 | COCH | drk blk |  | Sh/Clst | 100 | 0019/69-1
134 | COCH |  | bulk fraction | bulk |  | 0019/70-0
134 | COCH | drk blk |  | Sh/Clst | 100 | 0019/70-1

## Tab2RE
lower depth (m) | lithology | TOC (wt.%) | Tmax (°C) | S1(mg/g) | S2(mg/g) | S3(mg/g) | S2/S3 | HI (mgHC/gTOC) | OI (mgCO2/gTOC) | PP (mgHC/g) | PI | sample ref
7.5 | Sh/Clst | 1.26 | 445 | 0.04 | 0.9 | 1.11 | 0.81081 | 71.4286 | 88.0952 | 0.94 | 0.042553 | 0019/1-1
10.7 | Sh/Clst | 1.41 | 442 | 0.07 | 1.53 | 0.4 | 3.825 | 108.5106 | 28.3688 | 1.6 | 0.04375 | 0019/2-1
12.9 | Sh/Clst | 1.08 | 446 | 0.05 | 0.8 | 1.2 | 0.66667 | 74.0741 | 111.1111 | 0.85 | 0.058824 | 0019/3-1
14.8 | Sh/Clst | 1.24 | 445 | 0.05 | 1.16 | 0.22 | 5.2727 | 93.5484 | 17.7419 | 1.21 | 0.041322 | 0019/4-1
16.6 | Sh/Clst | 0.97 | 441 | 0.06 | 0.78 | 0.77 | 1.013 | 80.4124 | 79.3814 | 0.84 | 0.071429 | 0019/5-1
18.7 | Sh/Clst | 1.04 | 441 | 0.05 | 0.79 | 0.63 | 1.254 | 75.9615 | 60.5769 | 0.84 | 0.059524 | 0019/6-1
20.7 | Sh/Clst | 1.42 | 444 | 0.06 | 1.53 | 0.23 | 6.6522 | 107.7465 | 16.1972 | 1.59 | 0.037736 | 0019/7-1
22.6 | Sh/Clst | 1.1 | 442 | 0.07 | 0.89 | 0.69 | 1.2899 | 80.9091 | 62.7273 | 0.96 | 0.072917 | 0019/8-1
24.7 | Sh/Clst | 0.99 | 442 | 0.06 | 0.75 | 0.9 | 0.83333 | 75.7576 | 90.9091 | 0.81 | 0.074074 | 0019/9-1
26.6 | Sh/Clst | 1.24 | 442 | 0.11 | 0.86 | 0.7 | 1.2286 | 69.3548 | 56.4516 | 0.97 | 0.1134 | 0019/10-1
28.7 | Sh/Clst | 1.87 | 437 | 0.18 | 3.73 | 0.29 | 12.8621 | 199.4652 | 15.508 | 3.91 | 0.046036 | 0019/11-1
30.8 | Sh/Clst | 1.45 | 441 | 0.13 | 1.9 | 0.27 | 7.037 | 131.0345 | 18.6207 | 2.03 | 0.064039 | 0019/12-1
32.6 | Sh/Clst | 1.57 | 441 | 0.11 | 2.44 | 0.24 | 10.1667 | 155.414 | 15.2866 | 2.55 | 0.043137 | 0019/13-1
34.6 | Sh/Clst | 1.3 | 441 | 0.1 | 1.26 | 0.21 | 6 | 96.9231 | 16.1538 | 1.36 | 0.073529 | 0019/14-1
36.7 | Sh/Clst | 1.44 | 441 | 0.11 | 1.9 | 0.09 | 21.1111 | 131.9444 | 6.25 | 2.01 | 0.054726 | 0019/15-1
38.6 | Sh/Clst | 1.08 | 443 | 0.08 | 0.86 | 1.18 | 0.72881 | 79.6296 | 109.2593 | 0.94 | 0.085106 | 0019/16-1
40.6 | Sh/Clst | 1.37 | 439 | 0.11 | 1.64 | 0.16 | 10.25 | 119.708 | 11.6788 | 1.75 | 0.062857 | 0019/17-1
42.5 | Sh/Clst | 1.46 | 439 | 0.12 | 1.88 | 0.17 | 11.0588 | 128.7671 | 11.6438 | 2 | 0.06 | 0019/18-1
44.6 | Sh/Clst | 1.09 | 442 | 0.09 | 0.9 | 0.49 | 1.8367 | 82.5688 | 44.9541 | 0.99 | 0.090909 | 0019/19-1
46.6 | Sh/Clst | 1.23 | 443 | 0.11 | 1.16 | 0.55 | 2.1091 | 94.3089 | 44.7154 | 1.27 | 0.086614 | 0019/20-1
48.5 | Sh/Clst | 1.41 | 442 | 0.13 | 1.92 | 0.27 | 7.1111 | 136.1702 | 19.1489 | 2.05 | 0.063415 | 0019/21-1
50.6 | Sh/Clst | 1.3 | 442 | 0.11 | 1.38 | 0.42 | 3.2857 | 106.1538 | 32.3077 | 1.49 | 0.073826 | 0019/22-1
52.6 | Sh/Clst | 2.55 | 438 | 0.43 | 8.23 | 0.2 | 41.15 | 322.7451 | 7.8431 | 8.66 | 0.049654 | 0019/23-1
54.6 | Sh/Clst | 3.79 | 435 | 0.73 | 16.07 | 0.31 | 51.8387 | 424.0106 | 8.1794 | 16.8 | 0.043452 | 0019/24-1
56.5 | Sh/Clst | 4.85 | 435 | 0.99 | 21.79 | 0.45 | 48.4222 | 449.2784 | 9.2784 | 22.78 | 0.043459 | 0019/25-1
58.6 | Sh/Clst | 1.66 | 440 | 0.19 | 2.75 | 0.32 | 8.5938 | 165.6627 | 19.2771 | 2.94 | 0.064626 | 0019/26-1
60.8 | Sh/Clst | 1.8 | 439 | 0.27 | 3.81 | 0.36 | 10.5833 | 211.6667 | 20 | 4.08 | 0.066176 | 0019/27-1
62.6 | Sh/Clst | 1.9 | 440 | 0.25 | 4.99 | 0.14 | 35.6429 | 262.6316 | 7.3684 | 5.24 | 0.04771 | 0019/28-1
64 | Sh/Clst | 1.44 | 441 | 0.18 | 2.48 | 0.18 | 13.7778 | 172.2222 | 12.5 | 2.66 | 0.067669 | 0019/29-1
64.6 | Sh/Clst | 2.15 | 441 | 0.31 | 5.18 | 0.2 | 25.9 | 240.9302 | 9.3023 | 5.49 | 0.056466 | 0019/30-1
66.7 | Sh/Clst | 2.08 | 440 | 0.32 | 5.01 | 0.18 | 27.8333 | 240.8654 | 8.6538 | 5.33 | 0.060038 | 0019/31-1
68.7 | Sh/Clst | 2.2 | 438 | 0.32 | 5.2 | 0.13 | 40 | 236.3636 | 5.9091 | 5.52 | 0.057971 | 0019/32-1
70.5 | Sh/Clst | 2.8 | 437 | 0.5 | 7.97 | 0.19 | 41.9474 | 284.6429 | 6.7857 | 8.47 | 0.059032 | 0019/33-1
72.6 | Sh/Clst | 2.41 | 441 | 0.41 | 6.61 | 0.23 | 28.7391 | 274.2739 | 9.5436 | 7.02 | 0.058405 | 0019/34-1
74 | Sh/Clst | 2.69 | 439 | 0.48 | 8.47 | 0.18 | 47.0556 | 314.8699 | 6.6914 | 8.95 | 0.053631 | 0019/35-1
74.7 | Sh/Clst | 3.35 | 436 | 0.69 | 12.02 | 0.29 | 41.4483 | 358.806 | 8.6567 | 12.71 | 0.054288 | 0019/36-1
76 | Sh/Clst | 3.81 | 436 | 0.75 | 15.05 | 0.26 | 57.8846 | 395.0131 | 6.8241 | 15.8 | 0.047468 | 0019/37-1
76.7 | Sh/Clst | 8.47 | 433 | 3.66 | 44.08 | 0.51 | 86.4314 | 520.425 | 6.0213 | 47.74 | 0.076665 | 0019/38-1
78.8 | Sh/Clst | 7.38 | 435 | 1.78 | 40.74 | 0.42 | 97 | 552.0325 | 5.6911 | 42.52 | 0.041863 | 0019/39-1
80.6 | Sh/Clst | 7.11 | 434 | 1.58 | 35.57 | 0.54 | 65.8704 | 500.2813 | 7.5949 | 37.15 | 0.04253 | 0019/40-1
82 | Sh/Clst | 6.33 | 439 | 1.49 | 35.03 | 0.47 | 74.5319 | 553.3965 | 7.425 | 36.52 | 0.0408 | 0019/41-1
82.8 | Sh/Clst | 4.72 | 435 | 1.15 | 21.13 | 0.34 | 62.1471 | 447.6695 | 7.2034 | 22.28 | 0.051616 | 0019/42-1
84.7 | Sh/Clst | 4.36 | 436 | 1 | 20.01 | 0.34 | 58.8529 | 458.945 | 7.7982 | 21.01 | 0.047596 | 0019/43-1
86.6 | Sh/Clst | 6.24 | 435 | 1.62 | 33.55 | 0.53 | 63.3019 | 537.6603 | 8.4936 | 35.17 | 0.046062 | 0019/44-1
88.6 | Sh/Clst | 5.75 | 437 | 1.37 | 32.12 | 0.41 | 78.3415 | 558.6087 | 7.1304 | 33.49 | 0.040908 | 0019/45-1
90.6 | Sh/Clst | 8.6 | 435 | 1.91 | 49.57 | 0.4 | 123.925 | 576.3953 | 4.6512 | 51.48 | 0.037102 | 0019/46-1
92.5 | Sh/Clst | 6.07 | 438 | 1.15 | 30.8 | 0.36 | 85.5556 | 507.4135 | 5.9308 | 31.95 | 0.035994 | 0019/47-1
94.5 | Sh/Clst | 4.38 | 440 | 0.74 | 21.55 | 0.33 | 65.303 | 492.0091 | 7.5342 | 22.29 | 0.033199 | 0019/48-1
96.5 | Sh/Clst | 3.83 | 439 | 0.72 | 18.33 | 0.25 | 73.32 | 478.5901 | 6.5274 | 19.05 | 0.037795 | 0019/49-1
98.5 | Sh/Clst | 0.84 | 441 | 0.11 | 1.83 | 0.16 | 11.4375 | 217.8571 | 19.0476 | 1.94 | 0.056701 | 0019/50-1
100.5 | Sh/Clst | 0.83 | 438 | 0.13 | 1.23 | 0.29 | 4.2414 | 148.1928 | 34.9398 | 1.36 | 0.095588 | 0019/51-1
102.5 | Sh/Clst | 4.76 | 438 | 1.04 | 24.07 | 0.28 | 85.9643 | 505.6723 | 5.8824 | 25.11 | 0.041418 | 0019/52-1
104.5 | Sh/Clst | 5.23 | 435 | 1.2 | 27.1 | 0.2 | 135.5 | 518.1644 | 3.8241 | 28.3 | 0.042403 | 0019/53-1
106 | Sh/Clst | 11.2 | 436 | 2.91 | 67.8 | 0.43 | 157.6744 | 605.3571 | 3.8393 | 70.71 | 0.041154 | 0019/54-1
106.6 | Sh/Clst | 2.54 | 441 | 0.53 | 11.7 | 0.22 | 53.1818 | 460.6299 | 8.6614 | 12.23 | 0.043336 | 0019/55-1
108.6 | Sh/Clst | 0.54 | 438 | 0.1 | 1.01 | 0.14 | 7.2143 | 187.037 | 25.9259 | 1.11 | 0.09009 | 0019/56-1
110.6 | Sh/Clst | 5.24 | 435 | 1.86 | 28.34 | 0.23 | 123.2174 | 540.8397 | 4.3893 | 30.2 | 0.061589 | 0019/57-1
112.6 | Sh/Clst | 5.02 | 434 | 1.54 | 26.15 | 0.36 | 72.6389 | 520.9163 | 7.1713 | 27.69 | 0.055616 | 0019/58-1
114.6 | Sh/Clst | 4.18 | 437 | 1.33 | 24.42 | 0.28 | 87.2143 | 584.2105 | 6.6986 | 25.75 | 0.05165 | 0019/59-1
116.6 | Sh/Clst | 4.71 | 434 | 1.81 | 22.9 | 0.2 | 114.5 | 486.1996 | 4.2463 | 24.71 | 0.07325 | 0019/60-1
118.5 | Sh/Clst | 7.38 | 438 | 2.6 | 46.51 | 0.14 | 332.2143 | 630.2168 | 1.897 | 49.11 | 0.052942 | 0019/61-1
120.6 | Sh/Clst | 3.19 | 435 | 1.21 | 16.57 | 0.17 | 97.4706 | 519.4357 | 5.3292 | 17.78 | 0.068054 | 0019/62-1
122.6 | Sh/Clst | 3.52 | 432 | 1.38 | 17.4 | 0.1 | 174 | 494.3182 | 2.8409 | 18.78 | 0.073482 | 0019/63-1
124.7 | Sh/Clst | 4.58 | 439 | 1.33 | 26.08 | 0.07 | 372.5714 | 569.4323 | 1.5284 | 27.41 | 0.048522 | 0019/64-1
126.6 | Sh/Clst | 4.5 | 434 | 1.58 | 23.83 | 0.15 | 158.8667 | 529.5556 | 3.3333 | 25.41 | 0.06218 | 0019/65-1
128.6 | Sh/Clst | 3.21 | 433 | 1.07 | 15.49 | 0.16 | 96.8125 | 482.5545 | 4.9844 | 16.56 | 0.064614 | 0019/66-1
130.6 | Sh/Clst | 1.09 | 439 | 0.35 | 4.04 | 0.23 | 17.5652 | 370.6422 | 21.1009 | 4.39 | 0.079727 | 0019/67-1
132.5 | Sh/Clst | 3.81 | 437 | 1.05 | 18.71 | 0.34 | 55.0294 | 491.0761 | 8.9239 | 19.76 | 0.053138 | 0019/68-1
133 | Sh/Clst | 9.53 | 431 | 3.16 | 51.93 | 0.4 | 129.825 | 544.9108 | 4.1973 | 55.09 | 0.057361 | 0019/69-1
134 | Sh/Clst | 3.53 | 435 | 1.22 | 18.89 | 0.23 | 82.1304 | 535.1275 | 6.5156 | 20.11 | 0.060666 | 0019/70-1

## Tab3VR
lower depth (m) | lithology | avg. ref., pop. 1 (%Ro) | std. dev., pop. 1 (%Ro) | no. readings, pop. 1 | min. value, pop. 1 (%Ro) | max. value, pop. 1 (%Ro) | avg. ref., pop. 2 (%Ro) | std. dev., pop. 2 (%Ro) | no. readings, pop. 2 | min. value, pop. 2 (%Ro) | max. value, pop. 2 (%Ro) | avg. ref., pop. 3 (%Ro) | std. dev., pop. 3 (%Ro) | no. readings, pop. 3 | min. value, pop. 3 (%Ro) | max. value, pop. 3 (%Ro) | sample ref
28.7 | Sh/Clst | 0.48 | 0.04 | 46 | 0.417 | 0.5736 | 0.35 | 0.01 | 2 | 0.3462 | 0.3595 | 0.67 | 0.07 | 7 | 0.6014 | 0.7948 | 0019/11-1
42.5 | Sh/Clst | 0.46 | 0.05 | 39 | 0.4011 | 0.5696 | 0.38 | 0.02 | 13 | 0.3449 | 0.3995 | 0.65 | 0.02 | 3 | 0.6339 | 0.6669 | 0019/18-1
56.5 | Sh/Clst | 0.45 | 0.04 | 21 | 0.4023 | 0.5232 | 0.37 | 0.02 | 27 | 0.3158 | 0.3977 | 0.61 | 0.02 | 7 | 0.5668 | 0.6417 | 0019/25-1
66.7 | Sh/Clst | 0.47 | 0.04 | 44 | 0.4127 | 0.5833 | 0.39 | 0.01 | 2 | 0.386 | 0.3985 | 0.69 | 0.05 | 9 | 0.6145 | 0.7853 | 0019/31-1
68.7 | Sh/Clst | 0.46 | 0.05 | 43 | 0.4004 | 0.59873 | 0.38 | 0.02 | 7 | 0.356 | 0.3997 | 0.66 | 0.02 | 5 | 0.6245 | 0.6748 | 0019/32-1
80.6 | Sh/Clst | 0.47 | 0.04 | 50 | 0.4029 | 0.5283 | 0.36 | 0.04 | 3 | 0.3103 | 0.389 | 0.61 | 0.03 | 2 | 0.5884 | 0.6252 | 0019/40-1
90.6 | Sh/Clst | 0.41 | 0.03 | 55 | 0.3586 | 0.4721 |  |  | 0 | [7 empty] | 0019/46-1
106 | Sh/Clst | 0.54 | 0.03 | 54 | 0.488 | 0.5918 | 0.43 |  | 1 | 0.4345 | 0.4345 | [5 empty] | 0019/54-1
110.6 | Sh/Clst | 0.42 | 0.05 | 21 | 0.3506 | 0.5043 |  |  | 0 |  |  | 0.56 | 0.02 | 11 | 0.5343 | 0.597 | 0019/57-1
126.6 | Sh/Clst | 0.51 | 0.02 | 55 | 0.4617 | 0.558 |  |  | 0 | [7 empty] | 0019/65-1
133 | Sh/Clst | 0.51 | 0.03 | 52 | 0.4466 | 0.5979 | 0.66 | 0 | 3 | 0.6537 | 0.6619 | [5 empty] | 0019/69-1