## Tab1SampleLog
lower depth (m) | sample type | colours | attributes | lithology | %lithology | sample ref
10.7 | COCH |  | bulk fraction | bulk |  | 0024/1-0
10.7 | COCH | m to dsk gy |  | Sh/Clst | 100 | 0024/1-1
12.6 | COCH |  | bulk fraction | bulk |  | 0024/2-0
12.6 | COCH | drk gy |  | Sh/Clst | 100 | 0024/2-1
14.7 | COCH | drk gy |  | Sh/Clst | 100 | 0024/3-1
14.7 | COCH |  | bulk fraction | bulk |  | 0024/3-0
16.6 | COCH |  | bulk fraction | bulk |  | 0024/4-0
16.6 | COCH | drk gy |  | Sh/Clst | 100 | 0024/4-1
18.6 | COCH |  | bulk fraction | bulk |  | 0024/5-0
18.6 | COCH | drk gy |  | Sh/Clst | 100 | 0024/5-1
20.6 | COCH |  | bulk fraction | bulk |  | 0024/6-0
20.6 | COCH | drk gy |  | Sh/Clst | 100 | 0024/6-1
22.6 | COCH | drk gy |  | Sh/Clst | 100 | 0024/7-1
22.6 | COCH |  | bulk fraction | bulk |  | 0024/7-0
23.6 | COCH |  | bulk fraction | bulk |  | 0024/8-0
23.6 | COCH | drk gy |  | Sh/Clst | 100 | 0024/8-1
25.6 | COCH |  | bulk fraction | bulk |  | 0024/9-0
25.6 | COCH | drk gy |  | Sh/Clst | 100 | 0024/9-1
27.6 | COCH | dsk blk |  | Sh/Clst | 100 | 0024/10-1
27.6 | COCH |  | bulk fraction | bulk |  | 0024/10-0
29.6 | COCH | dsk blk |  | Sh/Clst | 100 | 0024/11-1
29.6 | COCH |  | bulk fraction | bulk |  | 0024/11-0
31.6 | COCH |  | bulk fraction | bulk |  | 0024/12-0
31.6 | COCH | dsk blk |  | Sh/Clst | 100 | 0024/12-1
33.5 | COCH |  | bulk fraction | bulk |  | 0024/13-0
33.5 | COCH | dsk blk |  | Sh/Clst | 100 | 0024/13-1
35.8 | COCH | drk gy |  | Sh/Clst | 100 | 0024/14-1
35.8 | COCH |  | bulk fraction | bulk |  | 0024/14-0
37.6 | COCH |  | bulk fraction | bulk |  | 0024/15-0
37.6 | COCH | drk gy |  | Sh/Clst | 100 | 0024/15-1
39.5 | COCH |  | bulk fraction | bulk |  | 0024/16-0
39.5 | COCH | drk blk |  | Sh/Clst | 100 | 0024/16-1
41 | COCH |  | bulk fraction | bulk |  | 0024/17-0
41 | COCH | drk blk |  | Sh/Clst | 100 | 0024/17-1
41.5 | COCH |  | bulk fraction | bulk |  | 0024/18-0
41.5 | COCH | drk blk |  | Sh/Clst | 100 | 0024/18-1
43.5 | COCH | drk blk |  | Sh/Clst | 100 | 0024/19-1
43.5 | COCH |  | bulk fraction | bulk |  | 0024/19-0
45.6 | COCH | drk blk |  | Sh/Clst | 100 | 0024/20-1
45.6 | COCH |  | bulk fraction | bulk |  | 0024/20-0
47.7 | COCH | dsk blk |  | Sh/Clst | 100 | 0024/21-1
47.7 | COCH |  | bulk fraction | bulk |  | 0024/21-0
49.7 | COCH |  | bulk fraction | bulk |  | 0024/22-0
49.7 | COCH | dsk blk |  | Sh/Clst | 100 | 0024/22-1
51.6 | COCH | dsk blk |  | Sh/Clst | 100 | 0024/23-1
51.6 | COCH |  | bulk fraction | bulk |  | 0024/23-0
53.6 | COCH |  | bulk fraction | bulk |  | 0024/24-0
53.6 | COCH | dsk blk |  | Sh/Clst | 100 | 0024/24-1
55.5 | COCH |  | bulk fraction | bulk |  | 0024/25-0
55.5 | COCH | dsk blk |  | Sh/Clst | 100 | 0024/25-1
57.5 | COCH |  | bulk fraction | bulk |  | 0024/26-0
57.5 | COCH | dsk blk |  | Sh/Clst | 100 | 0024/26-1
59.5 | COCH | drk gy |  | Sh/Clst | 100 | 0024/27-1
59.5 | COCH |  | bulk fraction | bulk |  | 0024/27-0
61.5 | COCH |  | bulk fraction | bulk |  | 0024/28-0
61.5 | COCH | drk gy |  | Sh/Clst | 100 | 0024/28-1
63.5 | COCH | dsk blk |  | Sh/Clst | 100 | 0024/29-1
63.5 | COCH |  | bulk fraction | bulk |  | 0024/29-0
65.6 | COCH |  | bulk fraction | bulk |  | 0024/30-0
65.6 | COCH | dsk blk |  | Sh/Clst | 100 | 0024/30-1
67.6 | COCH |  | bulk fraction | bulk |  | 0024/31-0
67.6 | COCH | dsk blk |  | Sh/Clst | 100 | 0024/31-1
69.7 | COCH |  | bulk fraction | bulk |  | 0024/32-0
69.7 | COCH | m gy |  | Sh/Clst | 100 | 0024/32-1
71.7 | COCH | m to drk gy | slt | Sh/Clst | 100 | 0024/33-1
71.7 | COCH |  | bulk fraction | bulk |  | 0024/33-0
73.6 | COCH | m to drk gy | slt | Sh/Clst | 100 | 0024/34-1
73.6 | COCH |  | bulk fraction | bulk |  | 0024/34-0
75.7 | COCH |  | bulk fraction | bulk |  | 0024/35-0
75.7 | COCH | m to drk gy | slt | Sh/Clst | 100 | 0024/35-1
77.6 | COCH |  | bulk fraction | bulk |  | 0024/36-0
77.6 | COCH | dsk blk |  | Sh/Clst | 100 | 0024/36-1
79.7 | COCH | drk blk |  | Sh/Clst | 100 | 0024/37-1
79.7 | COCH |  | bulk fraction | bulk |  | 0024/37-0
80.7 | COCH |  | bulk fraction | bulk |  | 0024/38-0
80.7 | COCH | drk blk |  | Sh/Clst | 100 | 0024/38-1
81.7 | COCH | drk blk |  | Sh/Clst | 100 | 0024/39-1
81.7 | COCH |  | bulk fraction | bulk |  | 0024/39-0
83.7 | COCH | drk blk |  | Sh/Clst | 100 | 0024/40-1
83.7 | COCH |  | bulk fraction | bulk |  | 0024/40-0
85.6 | COCH | dsk blk |  | Sh/Clst | 100 | 0024/41-1
85.6 | COCH |  | bulk fraction | bulk |  | 0024/41-0
87.6 | COCH |  | bulk fraction | bulk |  | 0024/42-0
87.6 | COCH | dsk blk |  | Sh/Clst | 100 | 0024/42-1
89.6 | COCH | lt gy to dsk blk |  | Ca | 50 | 0024/43-2
89.6 | COCH |  | bulk fraction | bulk |  | 0024/43-0
89.6 | COCH | lt gy to dsk blk |  | Sh/Clst | 50 | 0024/43-1
91.6 | COCH | lt gy to gn | dol | Ca | 100 | 0024/44-1
91.6 | COCH |  | bulk fraction | bulk |  | 0024/44-0
93.6 | COCH | lt gy to gn | dol | Ca | 100 | 0024/45-1
93.6 | COCH |  | bulk fraction | bulk |  | 0024/45-0
95.6 | COCH |  | bulk fraction | bulk |  | 0024/46-0
95.6 | COCH | lt to m gy |  | Ca | 100 | 0024/46-1
97.6 | COCH |  | bulk fraction | bulk |  | 0024/47-0
97.6 | COCH | lt to m gy to gn |  | Ca | 100 | 0024/47-1
99.9 | COCH |  | bulk fraction | bulk |  | 0024/48-0
99.9 | COCH | lt to m gy to gn | blk lam clay | Ca | 100 | 0024/48-1
101.6 | COCH |  | bulk fraction | bulk |  | 0024/49-0
101.6 | COCH | lt to m gy to gn |  | Ca | 100 | 0024/49-1
103.6 | COCH | lt gy | blk lam clay | Ca | 100 | 0024/50-1
103.6 | COCH |  | bulk fraction | bulk |  | 0024/50-0
105.5 | COCH |  | bulk fraction | bulk |  | 0024/51-0
105.5 | COCH | lt gy | blk lam cly | Ca | 100 | 0024/51-1
107.6 | COCH | lt gy to gn | dol | Ca | 100 | 0024/52-1
107.6 | COCH |  | bulk fraction | bulk |  | 0024/52-0
109.6 | COCH | dsk blk | calc | Sh/Clst | 100 | 0024/53-1
109.6 | COCH |  | bulk fraction | bulk |  | 0024/53-0
111.6 | COCH | m to drk gy |  | Ca | 100 | 0024/54-1
111.6 | COCH |  | bulk fraction | bulk |  | 0024/54-0
113.5 | COCH | drk gy | blk lam clay | Ca | 100 | 0024/55-1
113.5 | COCH |  | bulk fraction | bulk |  | 0024/55-0
116.7 | COCH |  | bulk fraction | bulk |  | 0024/56-0
116.7 | COCH | lt gy to drk gn |  | Ca | 100 | 0024/56-1
118.6 | COCH | dsk blk |  | Ca | 100 | 0024/57-1
118.6 | COCH |  | bulk fraction | bulk |  | 0024/57-0
120.8 | COCH | dsk blk | calc banded | Sh/Clst | 100 | 0024/58-1
120.8 | COCH |  | bulk fraction | bulk |  | 0024/58-0
122.6 | COCH | lt gy to drk gn |  | Ca | 100 | 0024/59-1
122.6 | COCH |  | bulk fraction | bulk |  | 0024/59-0
124.9 | COCH | lt gy to drk gn |  | Ca | 100 | 0024/60-1
124.9 | COCH |  | bulk fraction | bulk |  | 0024/60-0
126.5 | COCH | lt gy | blk lam clay | Ca | 100 | 0024/61-1
126.5 | COCH |  | bulk fraction | bulk |  | 0024/61-0
127.7 | COCH |  | bulk fraction | bulk |  | 0024/62-0
127.7 | COCH | drk blk | calc | Sh/Clst | 100 | 0024/62-1
129.7 | COCH | lt gy to m gn |  | Ca | 100 | 0024/63-1
129.7 | COCH |  | bulk fraction | bulk |  | 0024/63-0
132.6 | COCH | m gy to gn |  | Ca | 100 | 0024/64-1
132.6 | COCH |  | bulk fraction | bulk |  | 0024/64-0
134.7 | COCH | lt gy |  | Ca | 100 | 0024/65-1
134.7 | COCH |  | bulk fraction | bulk |  | 0024/65-0
136.6 | COCH | dsk blk |  | Sh/Clst | 100 | 0024/66-1
136.6 | COCH |  | bulk fraction | bulk |  | 0024/66-0
138.6 | COCH | m gy to drk gn | blk lam cly | Ca | 100 | 0024/67-1
138.6 | COCH |  | bulk fraction | bulk |  | 0024/67-0
140.7 | COCH | drk gn |  | Ca | 100 | 0024/68-1
140.7 | COCH |  | bulk fraction | bulk |  | 0024/68-0
142.7 | COCH | lt gy to m gn | dol | Ca | 100 | 0024/69-1
142.7 | COCH |  | bulk fraction | bulk |  | 0024/69-0
143.6 | COCH | lt gy to m gn | dol | Ca | 100 | 0024/70-1
143.6 | COCH |  | bulk fraction | bulk |  | 0024/70-0
145.7 | COCH | lt gy to m gn | dol | Ca | 100 | 0024/71-1
145.7 | COCH |  | bulk fraction | bulk |  | 0024/71-0
147.7 | COCH | lt gy to m gn | dol | Ca | 100 | 0024/72-1
147.7 | COCH |  | bulk fraction | bulk |  | 0024/72-0
149.7 | COCH | lt gy to m gn | dol | Ca | 100 | 0024/73-1
149.7 | COCH |  | bulk fraction | bulk |  | 0024/73-0
150.8 | COCH |  | bulk fraction | bulk |  | 0024/74-0
150.8 | COCH | lt gy to drk gn | dol, blk lam cly | Ca | 100 | 0024/74-1
152.7 | COCH | drk gn | dol | Ca | 100 | 0024/75-1
152.7 | COCH |  | bulk fraction | bulk |  | 0024/75-0
154.8 | COCH | drk gn | dol | Ca | 100 | 0024/76-1
154.8 | COCH |  | bulk fraction | bulk |  | 0024/76-0
157 | COCH | dsk blk | gypsum fgs | Sh/Clst | 100 | 0024/77-1
157 | COCH |  | bulk fraction | bulk |  | 0024/77-0
158.8 | COCH | lt gy to drk gn | dsk blk cly, dol | Ca | 100 | 0024/78-1
158.8 | COCH |  | bulk fraction | bulk |  | 0024/78-0
160.8 | COCH | lt gy to drk gn | dol | Ca | 100 | 0024/79-1
160.8 | COCH |  | bulk fraction | bulk |  | 0024/79-0
162.7 | COCH | m gy to gn | dol | Ca | 100 | 0024/80-1
162.7 | COCH |  | bulk fraction | bulk |  | 0024/80-0
164.9 | COCH | m gy |  | Ca | 100 | 0024/81-1
164.9 | COCH |  | bulk fraction | bulk |  | 0024/81-0
165.8 | COCH | m to drk gy |  | Ca | 100 | 0024/82-1
165.8 | COCH |  | bulk fraction | bulk |  | 0024/82-0
167.2 | COCH | drk blk |  | Sh/Clst | 100 | 0024/83-1
167.2 | COCH |  | bulk fraction | bulk |  | 0024/83-0
169.7 | COCH | dsk blk |  | Ca | 100 | 0024/84-1
169.7 | COCH |  | bulk fraction | bulk |  | 0024/84-0
171.6 | COCH | dsk blk |  | Ca | 100 | 0024/85-1
171.6 | COCH |  | bulk fraction | bulk |  | 0024/85-0
173.7 | COCH | dsk blk |  | Ca | 100 | 0024/86-1
173.7 | COCH |  | bulk fraction | bulk |  | 0024/86-0
175.5 | COCH | drk gn | dol | Ca | 100 | 0024/87-1
175.5 | COCH |  | bulk fraction | bulk |  | 0024/87-0
177.2 | COCH | drk gn | dol | Ca | 100 | 0024/88-1
177.2 | COCH |  | bulk fraction | bulk |  | 0024/88-0
179.2 | COCH |  | bulk fraction | bulk |  | 0024/89-0
179.2 | COCH | dsk blk |  | Sh/Clst | 100 | 0024/89-1
180.8 | COCH |  | bulk fraction | bulk |  | 0024/90-0
180.8 | COCH | dsk blk |  | Sh/Clst | 100 | 0024/90-1
182.7 | COCH |  | bulk fraction | bulk |  | 0024/91-0
182.7 | COCH | m to drk gn | dol | Ca | 100 | 0024/91-1
184.8 | COCH | m to drk gn | dol | Ca | 100 | 0024/92-1
184.8 | COCH |  | bulk fraction | bulk |  | 0024/92-0
186.9 | COCH | dsk blk | calc | Sh/Clst | 100 | 0024/93-1
186.9 | COCH |  | bulk fraction | bulk |  | 0024/93-0
188.7 | COCH | dsk blk | calc | Sh/Clst | 100 | 0024/94-1
188.7 | COCH |  | bulk fraction | bulk |  | 0024/94-0
190.7 | COCH | drk gn | dol, blk lam clay | Ca | 100 | 0024/95-1
190.7 | COCH |  | bulk fraction | bulk |  | 0024/95-0
192.8 | COCH | drk gn | dol | Ca | 100 | 0024/96-1
192.8 | COCH |  | bulk fraction | bulk |  | 0024/96-0
194.8 | COCH | drk gn |  | Ca | 100 | 0024/97-1
194.8 | COCH |  | bulk fraction | bulk |  | 0024/97-0
196.7 | COCH |  | bulk fraction | bulk |  | 0024/98-0
196.7 | COCH | drk gn |  | Ca | 100 | 0024/98-1
198.7 | COCH |  | bulk fraction | bulk |  | 0024/99-0
198.7 | COCH | drk gn |  | Ca | 100 | 0024/99-1
199.4 | COCH | dsk blk | calc | Sh/Clst | 100 | 0024/100-1
199.4 | COCH |  | bulk fraction | bulk |  | 0024/100-0

## Tab2RE
lower depth (m) | lithology | TOC (wt.%) | Tmax (°C) | S1(mg/g) | S2(mg/g) | S3(mg/g) | S2/S3 | HI (mgHC/gTOC) | OI (mgCO2/gTOC) | PP (mgHC/g) | PI | sample ref
10.7 | Sh/Clst | 0.6 | 437 | 0.11 | 1.11 | 0.19 | 5.8421 | 185 | 31.6667 | 1.22 | 0.090164 | 0024/1-1
12.6 | Sh/Clst | 0.93 | 436 | 0.19 | 1.94 | 0.2 | 9.7 | 208.6022 | 21.5054 | 2.13 | 0.089202 | 0024/2-1
14.7 | Sh/Clst | 1.13 | 438 | 0.26 | 3.28 | 0.17 | 19.2941 | 290.2655 | 15.0442 | 3.54 | 0.073446 | 0024/3-1
16.6 | Sh/Clst | 0.82 | 437 | 0.17 | 2.09 | 0.16 | 13.0625 | 254.878 | 19.5122 | 2.26 | 0.075221 | 0024/4-1
18.6 | Sh/Clst | 0.92 | 436 | 0.19 | 2.64 | 0.13 | 20.3077 | 286.9565 | 14.1304 | 2.83 | 0.067138 | 0024/5-1
20.6 | Sh/Clst | 0.95 | 438 | 0.18 | 2.56 | 0.1 | 25.6 | 269.4737 | 10.5263 | 2.74 | 0.065693 | 0024/6-1
22.6 | Sh/Clst | 0.98 | 436 | 0.2 | 2.67 | 0.18 | 14.8333 | 272.449 | 18.3673 | 2.87 | 0.069686 | 0024/7-1
23.6 | Sh/Clst | 1.8 | 438 | 0.47 | 5.83 | 0.43 | 13.5581 | 323.8889 | 23.8889 | 6.3 | 0.074603 | 0024/8-1
25.6 | Sh/Clst | 1.32 | 438 | 0.37 | 4.82 | 0.17 | 28.3529 | 365.1515 | 12.8788 | 5.19 | 0.071291 | 0024/9-1
27.6 | Sh/Clst | 1.85 | 438 | 0.68 | 7.42 | 0.16 | 46.375 | 401.0811 | 8.6486 | 8.1 | 0.083951 | 0024/10-1
29.6 | Sh/Clst | 1.4 | 436 | 0.37 | 4.71 | 0.18 | 26.1667 | 336.4286 | 12.8571 | 5.08 | 0.072835 | 0024/11-1
31.6 | Sh/Clst | 0.74 | 436 | 0.14 | 1.73 | 0.23 | 7.5217 | 233.7838 | 31.0811 | 1.87 | 0.074866 | 0024/12-1
33.5 | Sh/Clst | 0.91 | 438 | 0.39 | 2.36 | 0.37 | 6.3784 | 259.3407 | 40.6593 | 2.75 | 0.14182 | 0024/13-1
35.8 | Sh/Clst | 1.05 | 437 | 0.24 | 2.95 | 0.11 | 26.8182 | 280.9524 | 10.4762 | 3.19 | 0.075235 | 0024/14-1
37.6 | Sh/Clst | 1.45 | 437 | 0.41 | 5.76 | 0.2 | 28.8 | 397.2414 | 13.7931 | 6.17 | 0.066451 | 0024/15-1
39.5 | Sh/Clst | 1.94 | 442 | 0.27 | 2.27 | 0.12 | 18.9167 | 117.0103 | 6.1856 | 2.54 | 0.1063 | 0024/16-1
41 | Sh/Clst | 1.45 | 438 | 0.22 | 0.78 | 0.22 | 3.5455 | 53.7931 | 15.1724 | 1 | 0.22 | 0024/17-1
41.5 | Sh/Clst | 1.65 | 443 | 0.21 | 0.95 | 0.21 | 4.5238 | 57.5758 | 12.7273 | 1.16 | 0.18103 | 0024/18-1
43.5 | Sh/Clst | 1.01 | 439 | 0.13 | 0.48 | 0.18 | 2.6667 | 47.5248 | 17.8218 | 0.61 | 0.21311 | 0024/19-1
45.6 | Sh/Clst | 0.84 | 439 | 0.12 | 0.45 | 0.13 | 3.4615 | 53.5714 | 15.4762 | 0.57 | 0.21053 | 0024/20-1
47.7 | Sh/Clst | 0.45 | 444 | 0.08 | 0.23 | 0.21 | 1.0952 | 51.1111 | 46.6667 | 0.31 | 0.25806 | 0024/21-1
49.7 | Sh/Clst | 0.61 | 443 | 0.09 | 0.28 | 0.14 | 2 | 45.9016 | 22.9508 | 0.37 | 0.24324 | 0024/22-1
51.6 | Sh/Clst | 0.46 | 443 | 0.07 | 0.21 | 0.19 | 1.1053 | 45.6522 | 41.3043 | 0.28 | 0.25 | 0024/23-1
53.6 | Sh/Clst | 0.57 | 446 | 0.08 | 0.2 | 0.18 | 1.1111 | 35.0877 | 31.5789 | 0.28 | 0.28571 | 0024/24-1
55.5 | Sh/Clst | 0.5 | 449 | 0.09 | 0.19 | 0.23 | 0.82609 | 38 | 46 | 0.28 | 0.32143 | 0024/25-1
57.5 | Sh/Clst | 0.29 | 448 | 0.03 | 0.1 | 0.15 | 0.66667 | 34.4828 | 51.7241 | 0.13 | 0.23077 | 0024/26-1
59.5 | Sh/Clst | 0.27 | 454 | 0.04 | 0.11 | 0.19 | 0.57895 | 40.7407 | 70.3704 | 0.15 | 0.26667 | 0024/27-1
61.5 | Sh/Clst | 0.27 | 454 | 0.04 | 0.12 | 0.19 | 0.63158 | 44.4444 | 70.3704 | 0.16 | 0.25 | 0024/28-1
63.5 | Sh/Clst | 0.6 | 442 | 0.09 | 0.24 | 0.21 | 1.1429 | 40 | 35 | 0.33 | 0.27273 | 0024/29-1
65.6 | Sh/Clst | 0.36 | 445 | 0.05 | 0.15 | 0.14 | 1.0714 | 41.6667 | 38.8889 | 0.2 | 0.25 | 0024/30-1
67.6 | Sh/Clst | 0.57 | 442 | 0.09 | 0.28 | 0.19 | 1.4737 | 49.1228 | 33.3333 | 0.37 | 0.24324 | 0024/31-1
69.7 | Sh/Clst | 0.14 | 449 | 0.02 | 0.07 | 0.14 | 0.5 | 50 | 100 | 0.09 | 0.22222 | 0024/32-1
71.7 | Sh/Clst | 0.16 | 440 | 0.03 | 0.07 | 0.27 | 0.25926 | 43.75 | 168.75 | 0.1 | 0.3 | 0024/33-1
73.6 | Sh/Clst | 0.28 | 443 | 0.04 | 0.11 | 0.48 | 0.22917 | 39.2857 | 171.4286 | 0.15 | 0.26667 | 0024/34-1
75.7 | Sh/Clst | 0.48 | 441 | 0.09 | 0.25 | 0.41 | 0.60976 | 52.0833 | 85.4167 | 0.34 | 0.26471 | 0024/35-1
77.6 | Sh/Clst | 1.1 | 441 | 0.17 | 0.57 | 0.42 | 1.3571 | 51.8182 | 38.1818 | 0.74 | 0.22973 | 0024/36-1
79.7 | Sh/Clst | 3.32 | 442 | 0.33 | 8.18 | 0.32 | 25.5625 | 246.3855 | 9.6386 | 8.51 | 0.038778 | 0024/37-1
80.7 | Sh/Clst | 0.81 | 438 | 0.09 | 0.54 | 0.21 | 2.5714 | 66.6667 | 25.9259 | 0.63 | 0.14286 | 0024/38-1
81.7 | Sh/Clst | 0.56 | 434 | 0.07 | 0.24 | 0.25 | 0.96 | 42.8571 | 44.6429 | 0.31 | 0.22581 | 0024/39-1
83.7 | Sh/Clst | 0.37 | 442 | 0.04 | 0.13 | 0.29 | 0.44828 | 35.1351 | 78.3784 | 0.17 | 0.23529 | 0024/40-1
85.6 | Sh/Clst | 0.3 | 440 | 0.05 | 0.15 | 0.24 | 0.625 | 50 | 80 | 0.2 | 0.25 | 0024/41-1
87.6 | Sh/Clst | 0.24 | 437 | 0.04 | 0.13 | 0.25 | 0.52 | 54.1667 | 104.1667 | 0.17 | 0.23529 | 0024/42-1
89.6 | bulk | 0.17 | 439 | 0.03 | 0.16 | 0.38 | 0.42105 | 94.1176 | 223.5294 | 0.19 | 0.15789 | 0024/43-0
91.6 | Ca | 0.06 | 420 | 0.02 | 0.05 | 0.21 | 0.2381 | 83.3333 | 350 | 0.07 | 0.28571 | 0024/44-1
93.6 | Ca | 0.05 | 441 | 0.01 | 0.05 | 0.28 | 0.17857 | 100 | 560 | 0.06 | 0.16667 | 0024/45-1
95.6 | Ca | 0.08 | 443 | 0.02 | 0.07 | 0.26 | 0.26923 | 87.5 | 325 | 0.09 | 0.22222 | 0024/46-1
97.6 | Ca | 0.06 | 450 | 0.01 | 0.06 | 0.28 | 0.21429 | 100 | 466.6667 | 0.07 | 0.14286 | 0024/47-1
99.9 | Ca | 0.28 | 429 | 0.18 | 0.48 | 0.28 | 1.7143 | 171.4286 | 100 | 0.66 | 0.27273 | 0024/48-1
101.6 | Ca | 0.11 | 421 | 0.29 | 0.37 | 0.15 | 2.4667 | 336.3636 | 136.3636 | 0.66 | 0.43939 | 0024/49-1
103.6 | Ca | 0.28 | 438 | 0.09 | 0.47 | 0.27 | 1.7407 | 167.8571 | 96.4286 | 0.56 | 0.16071 | 0024/50-1
105.5 | Ca | 0.77 | 433 | 0.17 | 1.83 | 0.21 | 8.7143 | 237.6623 | 27.2727 | 2 | 0.085 | 0024/51-1
107.6 | Ca | 0.06 | 427 | 0.01 | 0.06 | 0.17 | 0.35294 | 100 | 283.3333 | 0.07 | 0.14286 | 0024/52-1
109.6 | Sh/Clst | 0.43 | 438 | 0.06 | 0.28 | 0.32 | 0.875 | 65.1163 | 74.4186 | 0.34 | 0.17647 | 0024/53-1
111.6 | Ca | 0.06 | 453 | 0.01 | 0.06 | 0.18 | 0.33333 | 100 | 300 | 0.07 | 0.14286 | 0024/54-1
113.5 | Ca | 0.26 | 448 | 0.03 | 0.1 | 0.4 | 0.25 | 38.4615 | 153.8462 | 0.13 | 0.23077 | 0024/55-1
116.7 | Ca | 0.08 | 413 | 0.03 | 0.25 | 0.2 | 1.25 | 312.5 | 250 | 0.28 | 0.10714 | 0024/56-1
118.6 | Ca | 0.24 | 447 | 0.03 | 0.1 | 0.15 | 0.66667 | 41.6667 | 62.5 | 0.13 | 0.23077 | 0024/57-1
120.8 | Sh/Clst | 0.5 | 450 | 0.08 | 0.58 | 0.14 | 4.1429 | 116 | 28 | 0.66 | 0.12121 | 0024/58-1
122.6 | Ca | 0.02 | 439 | 0.01 | 0.03 | 0.04 | 0.75 | 150 | 200 | 0.04 | 0.25 | 0024/59-1
124.9 | Ca | 0.13 | 444 | 0.01 | 0.06 | 0.13 | 0.46154 | 46.1538 | 100 | 0.07 | 0.14286 | 0024/60-1
126.5 | Ca | 0.24 | 449 | 0.02 | 0.12 | 0.22 | 0.54545 | 50 | 91.6667 | 0.14 | 0.14286 | 0024/61-1
127.7 | Sh/Clst | 0.94 | 447 | 0.09 | 0.46 | 0.32 | 1.4375 | 48.9362 | 34.0426 | 0.55 | 0.16364 | 0024/62-1
129.7 | Ca | 0.05 | 439 | 0.01 | 0.04 | 0.15 | 0.26667 | 80 | 300 | 0.05 | 0.2 | 0024/63-1
132.6 | Ca | 0.07 | 449 | 0.01 | 0.04 | 0.12 | 0.33333 | 57.1429 | 171.4286 | 0.05 | 0.2 | 0024/64-1
134.7 | Ca | 0.05 | 435 | 0.01 | 0.03 | 0.13 | 0.23077 | 60 | 260 | 0.04 | 0.25 | 0024/65-1
136.6 | Sh/Clst | 0.63 | 454 | 0.04 | 0.19 | 0.23 | 0.82609 | 30.1587 | 36.5079 | 0.23 | 0.17391 | 0024/66-1
138.6 | Ca | 0.21 | 446 | 0.02 | 0.1 | 0.3 | 0.33333 | 47.619 | 142.8571 | 0.12 | 0.16667 | 0024/67-1
140.7 | Ca | 0.2 | 445 | 0.02 | 0.13 | 0.21 | 0.61905 | 65 | 105 | 0.15 | 0.13333 | 0024/68-1
142.7 | Ca | 0.03 | 443 | 0.01 | 0.05 | 0.29 | 0.17241 | 166.6667 | 966.6667 | 0.06 | 0.16667 | 0024/69-1
143.6 | Ca | 0.07 | 492 | 0.01 | 0.04 | 0.33 | 0.12121 | 57.1429 | 471.4286 | 0.05 | 0.2 | 0024/70-1
145.7 | Ca | 0.05 | 423 | 0.01 | 0.04 | 0.21 | 0.19048 | 80 | 420 | 0.05 | 0.2 | 0024/71-1
147.7 | Ca | 0.05 | 490 | 0.01 | 0.04 | 0.27 | 0.14815 | 80 | 540 | 0.05 | 0.2 | 0024/72-1
149.7 | Ca | 0.06 | 446 | 0.01 | 0.02 | 0.21 | 0.095238 | 33.3333 | 350 | 0.03 | 0.33333 | 0024/73-1
150.8 | Ca | 0.14 | 438 | 0.02 | 0.08 | 0.12 | 0.66667 | 57.1429 | 85.7143 | 0.1 | 0.2 | 0024/74-1
152.7 | Ca | 0.07 | 448 | 0.01 | 0.04 | 0.12 | 0.33333 | 57.1429 | 171.4286 | 0.05 | 0.2 | 0024/75-1
154.8 | Ca | 0.07 | 430 | 0.01 | 0.05 | 0.37 | 0.13514 | 71.4286 | 528.5714 | 0.06 | 0.16667 | 0024/76-1
157 | Sh/Clst | 0.18 | 443 | 0.02 | 0.08 | 0.35 | 0.22857 | 44.4444 | 194.4444 | 0.1 | 0.2 | 0024/77-1
158.8 | Ca | 0.43 | 438 | 0.05 | 0.29 | 0.34 | 0.85294 | 67.4419 | 79.0698 | 0.34 | 0.14706 | 0024/78-1
160.8 | Ca | 0.02 | 438 | 0.01 | 0.04 | 0.1 | 0.4 | 200 | 500 | 0.05 | 0.2 | 0024/79-1
162.7 | Ca | 0.02 | 490 | 0.01 | 0.04 | 0.31 | 0.12903 | 200 | 1550 | 0.05 | 0.2 | 0024/80-1
164.9 | Ca | 0.04 | 443 | 0.01 | 0.03 | 0.12 | 0.25 | 75 | 300 | 0.04 | 0.25 | 0024/81-1
165.8 | Ca | 0.14 | 447 | 0.01 | 0.06 | 0.28 | 0.21429 | 42.8571 | 200 | 0.07 | 0.14286 | 0024/82-1
167.2 | Sh/Clst | 2.74 | 448 | 0.27 | 3.68 | 0.36 | 10.2222 | 134.3066 | 13.1387 | 3.95 | 0.068354 | 0024/83-1
169.7 | Ca | 1.37 | 443 | 0.26 | 2.01 | 0.44 | 4.5682 | 146.7153 | 32.1168 | 2.27 | 0.11454 | 0024/84-1
171.6 | Ca | 1.28 | 444 | 0.19 | 2.05 | 0.47 | 4.3617 | 160.1562 | 36.7187 | 2.24 | 0.084821 | 0024/85-1
173.7 | Ca | 0.13 | 424 | 0.01 | 0.04 | 0.21 | 0.19048 | 30.7692 | 161.5385 | 0.05 | 0.2 | 0024/86-1
175.5 | Ca | 0.09 | 408 | 0.01 | 0.03 | 0.45 | 0.066667 | 33.3333 | 500 | 0.04 | 0.25 | 0024/87-1
177.2 | Ca | 0.09 | 429 | 0.01 | 0.04 | 0.29 | 0.13793 | 44.4444 | 322.2222 | 0.05 | 0.2 | 0024/88-1
179.2 | Sh/Clst | 0.14 | 453 | 0.01 | 0.06 | 0.78 | 0.076923 | 42.8571 | 557.1429 | 0.07 | 0.14286 | 0024/89-1
180.8 | Sh/Clst | 0.23 | 511 | 0.01 | 0.05 | 0.72 | 0.069444 | 21.7391 | 313.0435 | 0.06 | 0.16667 | 0024/90-1
182.7 | Ca | 0.04 | 490 | 0.01 | 0.03 | 0.13 | 0.23077 | 75 | 325 | 0.04 | 0.25 | 0024/91-1
184.8 | Ca | 0.06 | 491 | 0.01 | 0.04 | 0.22 | 0.18182 | 66.6667 | 366.6667 | 0.05 | 0.2 | 0024/92-1
186.9 | Sh/Clst | 0.23 | 433 | 0.02 | 0.08 | 0.4 | 0.2 | 34.7826 | 173.913 | 0.1 | 0.2 | 0024/93-1
188.7 | Sh/Clst | 0.24 | 475 | 0.02 | 0.07 | 0.31 | 0.22581 | 29.1667 | 129.1667 | 0.09 | 0.22222 | 0024/94-1
190.7 | Ca | 0.1 | 454 | 0.02 | 0.06 | 0.14 | 0.42857 | 60 | 140 | 0.08 | 0.25 | 0024/95-1
192.8 | Ca | 0.16 | 456 | 0.02 | 0.08 | 0.3 | 0.26667 | 50 | 187.5 | 0.1 | 0.2 | 0024/96-1
194.8 | Ca | 0.1 | 427 | 0.01 | 0.05 | 0.29 | 0.17241 | 50 | 290 | 0.06 | 0.16667 | 0024/97-1
196.7 | Ca | 0.08 | 446 | 0.01 | 0.04 | 0.31 | 0.12903 | 50 | 387.5 | 0.05 | 0.2 | 0024/98-1
198.7 | Ca | 0.09 | 438 | 0.01 | 0.06 | 0.3 | 0.2 | 66.6667 | 333.3333 | 0.07 | 0.14286 | 0024/99-1
199.4 | Sh/Clst | 0.4 | 459 | 0.02 | 0.18 | 0.17 | 1.0588 | 45 | 42.5 | 0.2 | 0.1 | 0024/100-1

## Tab3VR
lower depth (m) | lithology | avg. ref., pop. 1 (%Ro) | std. dev., pop. 1 (%Ro) | no. readings, pop. 1 | min. value, pop. 1 (%Ro) | max. value, pop. 1 (%Ro) | avg. ref., pop. 2 (%Ro) | std. dev., pop. 2 (%Ro) | no. readings, pop. 2 | min. value, pop. 2 (%Ro) | max. value, pop. 2 (%Ro) | avg. ref., pop. 3 (%Ro) | std. dev., pop. 3 (%Ro) | no. readings, pop. 3 | min. value, pop. 3 (%Ro) | max. value, pop. 3 (%Ro) | sample ref
27.6 | Sh/Clst | 0.6 | 0.1 | 6 | 0.5069 | 0.7233 | 0.37 | 0.08 | 10 | 0.2247 | 0.4832 | 0.94 | 0.05 | 7 | 0.8689 | 1.0323 | 0024/10-1
39.5 | Sh/Clst | 0.68 | 0.08 | 17 | 0.5588 | 0.7925 | 0.43 | 0.04 | 5 | 0.3716 | 0.469 | 0.91 | 0.06 | 33 | 0.806 | 1.0046 | 0024/16-1
41.5 | Sh/Clst | 0.68 | 0.08 | 41 | 0.4921 | 0.7976 | 0.91 | 0.02 | 3 | 0.8825 | 0.9263 | [5 empty] | 0024/18-1
63.5 | Sh/Clst | 0.66 | 0.06 | 25 | 0.5143 | 0.7573 | [10 empty] | 0024/29-1
79.7 | Sh/Clst | 0.63 | 0.09 | 30 | 0.5186 | 0.81 | [10 empty] | 0024/37-1
105.5 | Ca | 0.61 | 0.04 | 6 | 0.5674 | 0.6875 | 0.46 | 0.04 | 35 | 0.4036 | 0.5321 | [5 empty] | 0024/51-1
109.6 | Sh/Clst | 0.61 | 0.07 | 50 | 0.496 | 0.7725 | [10 empty] | 0024/53-1
120.8 | Sh/Clst | 0.53 | 0.08 | 18 | 0.4557 | 0.7458 | [10 empty] | 0024/58-1
127.7 | Sh/Clst | 0.67 | 0.08 | 9 | 0.5559 | 0.7824 | 0.94 |  | 1 | 0.9424 | 0.9424 | [5 empty] | 0024/62-1
136.6 | Sh/Clst | 0.7 |  | 1 | 0.704 | 0.704 | 0.86 | 0.04 | 3 | 0.8133 | 0.8998 | 0.97 | 0.05 | 2 | 0.9356 | 1.0114 | 0024/66-1
167.2 | Sh/Clst | 0.68 | 0.05 | 32 | 0.5295 | 0.7604 | 0.99 |  | 1 | 0.9912 | 0.9912 | [5 empty] | 0024/83-1
171.6 | Ca | 0.58 | 0.08 | 55 | 0.4104 | 0.7609 | [10 empty] | 0024/85-1
199.4 | Sh/Clst | 0.57 | 0.02 | 3 | 0.5418 | 0.5791 | [10 empty] | 0024/100-1