## Tab1SampleLog
lower depth (m) | sample type | colours | attributes | lithology | %lithology | sample ref
8 | COCH |  | bulk fraction | bulk |  | 0020/1-0
8 | COCH | lt gy | cly | Sh/Clst | 100 | 0020/1-1
13.6 | COCH |  | bulk fraction | bulk |  | 0020/2-0
13.6 | COCH | lt gy | cly | Sh/Clst | 100 | 0020/2-1
16.7 | COCH |  | bulk fraction | bulk |  | 0020/3-0
16.7 | COCH | lt gy | blk banded cly, slt | Sltst | 100 | 0020/3-1
20.6 | COCH |  | bulk fraction | bulk |  | 0020/4-0
20.6 | COCH | lt gy | blk banded cly, slt | Sltst | 100 | 0020/4-1
23.6 | COCH |  | bulk fraction | bulk |  | 0020/5-0
23.6 | COCH | drk blk | carb | Sh/Clst | 100 | 0020/5-1
28 | COCH |  | bulk fraction | bulk |  | 0020/6-0
28 | COCH | lt gy | mic | Sltst | 100 | 0020/6-1
29.5 | COCH |  | bulk fraction | bulk |  | 0020/7-0
29.5 | COCH | lt gy to gn | cly | Sh/Clst | 100 | 0020/7-1
33.8 | COCH |  | bulk fraction | bulk |  | 0020/8-0
33.8 | COCH |  |  | Coal | 100 | 0020/8-1
36.8 | COCH |  | bulk fraction | bulk |  | 0020/9-0
36.8 | COCH | lt gy to gn | slt | Sh/Clst | 100 | 0020/9-1
39 | COCH |  | bulk fraction | bulk |  | 0020/10-0
39 | COCH | lt gy to gn | slt | Sh/Clst | 100 | 0020/10-1
42.7 | COCH |  | bulk fraction | bulk |  | 0020/11-0
42.7 | COCH | drk blk | carb | Sh/Clst | 100 | 0020/11-1
43 | COCH |  | bulk fraction | bulk |  | 0020/12-0
43 | COCH | m gy to gn | slt | Sh/Clst | 100 | 0020/12-1
43.9 | COCH |  | bulk fraction | bulk |  | 0020/13-0
43.9 | COCH |  |  | Coal | 100 | 0020/13-1
49.8 | COCH |  | bulk fraction | bulk |  | 0020/14-0
49.8 | COCH | lt gy to gn | mic | Sltst | 100 | 0020/14-1
52 | COCH |  | bulk fraction | bulk |  | 0020/15-0
52 | COCH | lt gy to gn | mic | Sltst | 100 | 0020/15-1
55 | COCH |  | bulk fraction | bulk |  | 0020/16-0
55 | COCH | m gy to gn |  | Sh/Clst | 100 | 0020/16-1
55.8 | COCH |  | bulk fraction | bulk |  | 0020/17-0
55.8 | COCH | m gy to gn |  | Sh/Clst | 100 | 0020/17-1
59 | COCH |  | bulk fraction | bulk |  | 0020/18-0
59 | COCH |  |  | Coal | 100 | 0020/18-1
59.1 | COCH |  | bulk fraction | bulk |  | 0020/19-0
59.1 | COCH | drk to dsk blk | carb | Sh/Clst | 100 | 0020/19-1
64 | COCH |  | bulk fraction | bulk |  | 0020/20-0
64 | COCH | m gy to gn | slt | Sh/Clst | 100 | 0020/20-1
65.6 | COCH |  | bulk fraction | bulk |  | 0020/21-0
65.6 | COCH | m gy to gn | slt | Sh/Clst | 100 | 0020/21-1
72 | COCH |  | bulk fraction | bulk |  | 0020/22-0
72 | COCH | lt gy to gn | mic | Sltst | 100 | 0020/22-1
82.8 | COCH |  | bulk fraction | bulk |  | 0020/23-0
82.8 | COCH |  |  | Coal | 100 | 0020/23-1
83.6 | COCH |  | bulk fraction | bulk |  | 0020/24-0
83.6 | COCH | drk blk | carb | Sh/Clst | 100 | 0020/24-1
91 | COCH |  | bulk fraction | bulk |  | 0020/25-0
91 | COCH | dsk blk |  | Sh/Clst | 100 | 0020/25-1
93 | COCH |  | bulk fraction | bulk |  | 0020/26-0
93 | COCH | m gy to gn | slt | Sh/Clst | 100 | 0020/26-1
95.4 | COCH |  | bulk fraction | bulk |  | 0020/27-0
95.4 | COCH | m blk | slt | Sh/Clst | 100 | 0020/27-1
99.8 | COCH |  | bulk fraction | bulk |  | 0020/28-0
99.8 | COCH | dsk to drk blk |  | Sh/Clst | 100 | 0020/28-1
103 | COCH |  | bulk fraction | bulk |  | 0020/29-0
103 | COCH | m gy to gn | slt | Sh/Clst | 100 | 0020/29-1
105 | COCH |  | bulk fraction | bulk |  | 0020/30-0
105 | COCH | m gy to gn | cly | Sltst | 100 | 0020/30-1
107 | COCH |  | bulk fraction | bulk |  | 0020/31-0
107 | COCH | m gy to gn |  | Sh/Clst | 100 | 0020/31-1
108 | COCH |  | bulk fraction | bulk |  | 0020/32-0
108 | COCH | dsk gy to gn |  | Sh/Clst | 100 | 0020/32-1
109.8 | COCH |  | bulk fraction | bulk |  | 0020/33-0
109.8 | COCH | dsk gy |  | Sh/Clst | 100 | 0020/33-1
176.9 | COCH |  | bulk fraction | bulk |  | 0020/34-0
176.9 | COCH | dsk gy |  | Sh/Clst | 100 | 0020/34-1
177.6 | COCH |  | bulk fraction | bulk |  | 0020/35-0
177.6 | COCH | dsk gy |  | Sh/Clst | 100 | 0020/35-1
178.1 | COCH |  | bulk fraction | bulk |  | 0020/36-0
178.1 | COCH |  |  | Coal | 100 | 0020/36-1

## Tab2RE
lower depth (m) | lithology | TOC (wt.%) | Tmax (°C) | S1(mg/g) | S2(mg/g) | S3(mg/g) | S2/S3 | HI (mgHC/gTOC) | OI (mgCO2/gTOC) | PP (mgHC/g) | PI | sample ref
8 | Sh/Clst | 0.87 | 435 | 0.02 | 0.56 | 3.69 | 0.15176 | 64.3678 | 424.1379 | 0.58 | 0.034483 | 0020/1-1
13.6 | Sh/Clst | 1.42 | 436 | 0.04 | 1.65 | 0.79 | 2.0886 | 116.1972 | 55.6338 | 1.69 | 0.023669 | 0020/2-1
16.7 | Sltst | 0.53 | 431 | 0.01 | 0.3 | 0.64 | 0.46875 | 56.6038 | 120.7547 | 0.31 | 0.032258 | 0020/3-1
20.6 | Sltst | 1.36 | 439 | 0.04 | 1.48 | 0.39 | 3.7949 | 108.8235 | 28.6765 | 1.52 | 0.026316 | 0020/4-1
23.6 | Sh/Clst | 15.4 | 427 | 0.43 | 34.09 | 3.86 | 8.8316 | 221.3636 | 25.0649 | 34.52 | 0.012457 | 0020/5-1
28 | Sltst | 0.81 | 438 | 0.03 | 0.67 | 2.08 | 0.32212 | 82.716 | 256.7901 | 0.7 | 0.042857 | 0020/6-1
29.5 | Sh/Clst | 1.41 | 438 | 0.03 | 1.31 | 1.36 | 0.96324 | 92.9078 | 96.4539 | 1.34 | 0.022388 | 0020/7-1
33.8 | Coal | 43.4 | 420 | 0.57 | 59.64 | 11.94 | 4.995 | 137.4194 | 27.5115 | 60.21 | 0.0094669 | 0020/8-1
36.8 | Sh/Clst | 1.46 | 436 | 0.05 | 1.76 | 1.78 | 0.98876 | 120.5479 | 121.9178 | 1.81 | 0.027624 | 0020/9-1
39 | Sh/Clst | 2.16 | 435 | 0.09 | 3.21 | 0.87 | 3.6897 | 148.6111 | 40.2778 | 3.3 | 0.027273 | 0020/10-1
42.7 | Sh/Clst | 17.7 | 425 | 0.53 | 26.94 | 3.96 | 6.803 | 152.2034 | 22.3729 | 27.47 | 0.019294 | 0020/11-1
43 | Sh/Clst | 4.05 | 428 | 0.27 | 9.29 | 1.94 | 4.7887 | 229.3827 | 47.9012 | 9.56 | 0.028243 | 0020/12-1
43.9 | Coal | 62.9 | 414 | 1.42 | 133.81 | 10.14 | 13.1963 | 212.7345 | 16.1208 | 135.23 | 0.010501 | 0020/13-1
49.8 | Sltst | 1.04 | 439 | 0.03 | 1.18 | 1.73 | 0.68208 | 113.4615 | 166.3462 | 1.21 | 0.024793 | 0020/14-1
52 | Sltst | 1.63 | 438 | 0.05 | 1.93 | 2.53 | 0.76285 | 118.4049 | 155.2147 | 1.98 | 0.025253 | 0020/15-1
55 | Sh/Clst | 1.31 | 437 | 0.08 | 1.17 | 0.86 | 1.3605 | 89.313 | 65.6489 | 1.25 | 0.064 | 0020/16-1
55.8 | Sh/Clst | 1.32 | 438 | 0.03 | 1.51 | 0.31 | 4.871 | 114.3939 | 23.4848 | 1.54 | 0.019481 | 0020/17-1
59 | Coal | 61.8 | 412 | 2.22 | 206.51 | 7.26 | 28.4449 | 334.1586 | 11.7476 | 208.73 | 0.010636 | 0020/18-1
59.1 | Sh/Clst | 13.8 | 418 | 0.6 | 32.11 | 2.76 | 11.6341 | 232.6812 | 20 | 32.71 | 0.018343 | 0020/19-1
64 | Sh/Clst | 1.86 | 436 | 0.09 | 3.33 | 0.55 | 6.0545 | 179.0323 | 29.5699 | 3.42 | 0.026316 | 0020/20-1
65.6 | Sh/Clst | 1.13 | 438 | 0.04 | 1.03 | 0.54 | 1.9074 | 91.1504 | 47.7876 | 1.07 | 0.037383 | 0020/21-1
72 | Sltst | 1.7 | 437 | 0.05 | 2 | 2.97 | 0.6734 | 117.6471 | 174.7059 | 2.05 | 0.02439 | 0020/22-1
82.8 | Coal | 55.6 | 414 | 2.25 | 183.7 | 5.86 | 31.3481 | 330.3957 | 10.5396 | 185.95 | 0.0121 | 0020/23-1
83.6 | Sh/Clst | 6.23 | 427 | 0.15 | 17.73 | 1.03 | 17.2136 | 284.5907 | 16.5329 | 17.88 | 0.0083893 | 0020/24-1
91 | Sh/Clst | 4.45 | 437 | 0.12 | 15.22 | 0.54 | 28.1852 | 342.0225 | 12.1348 | 15.34 | 0.0078227 | 0020/25-1
93 | Sh/Clst | 0.89 | 435 | 0.03 | 1.01 | 0.43 | 2.3488 | 113.4831 | 48.3146 | 1.04 | 0.028846 | 0020/26-1
95.4 | Sh/Clst | 7.11 | 440 | 0.15 | 31.37 | 0.92 | 34.0978 | 441.2096 | 12.9395 | 31.52 | 0.0047589 | 0020/27-1
99.8 | Sh/Clst | 6.15 | 431 | 0.22 | 21.11 | 0.79 | 26.7215 | 343.252 | 12.8455 | 21.33 | 0.010314 | 0020/28-1
103 | Sh/Clst | 1.26 | 440 | 0.04 | 1.32 | 1.37 | 0.9635 | 104.7619 | 108.7302 | 1.36 | 0.029412 | 0020/29-1
105 | Sltst | 1.11 | 438 | 0.06 | 1.2 | 1.4 | 0.85714 | 108.1081 | 126.1261 | 1.26 | 0.047619 | 0020/30-1
107 | Sh/Clst | 1.1 | 437 | 0.04 | 0.93 | 1.85 | 0.5027 | 84.5455 | 168.1818 | 0.97 | 0.041237 | 0020/31-1
108 | Sh/Clst | 1.17 | 438 | 0.03 | 0.93 | 2.17 | 0.42857 | 79.4872 | 185.4701 | 0.96 | 0.03125 | 0020/32-1
109.8 | Sh/Clst | 0.91 | 436 | 0.02 | 0.56 | 0.68 | 0.82353 | 61.5385 | 74.7253 | 0.58 | 0.034483 | 0020/33-1
176.9 | Sh/Clst | 1.36 | 438 | 0.03 | 1.11 | 0.47 | 2.3617 | 81.6176 | 34.5588 | 1.14 | 0.026316 | 0020/34-1
177.6 | Sh/Clst | 1.16 | 436 | 0.03 | 1.01 | 0.24 | 4.2083 | 87.069 | 20.6897 | 1.04 | 0.028846 | 0020/35-1
178.1 | Coal | 47.6 | 413 | 1.78 | 134.79 | 5.09 | 26.4813 | 283.1723 | 10.6933 | 136.57 | 0.013034 | 0020/36-1

## Tab3VR
lower depth (m) | lithology | avg. ref., pop. 1 (%Ro) | std. dev., pop. 1 (%Ro) | no. readings, pop. 1 | min. value, pop. 1 (%Ro) | max. value, pop. 1 (%Ro) | avg. ref., pop. 2 (%Ro) | std. dev., pop. 2 (%Ro) | no. readings, pop. 2 | min. value, pop. 2 (%Ro) | max. value, pop. 2 (%Ro) | avg. ref., pop. 3 (%Ro) | std. dev., pop. 3 (%Ro) | no. readings, pop. 3 | min. value, pop. 3 (%Ro) | max. value, pop. 3 (%Ro) | sample ref
23.6 | Sh/Clst | 0.51 | 0.03 | 53 | 0.4388 | 0.5923 | 0.78 | 0.03 | 2 | 0.7544 | 0.7984 | [5 empty] | 0020/5-1
33.8 | Coal | 0.46 | 0.03 | 49 | 0.36 | 0.5676 | 0.8 | 0.16 | 6 | 0.6253 | 1.01 | [5 empty] | 0020/8-1
42.7 | Sh/Clst | 0.54 | 0.03 | 54 | 0.4703 | 0.6277 | 0.8 |  | 1 | 0.7984 | 0.7984 | [5 empty] | 0020/11-1
43.9 | Coal | 0.42 | 0.04 | 52 | 0.3398 | 0.4903 | [10 empty] | 0020/13-1
55 | Sh/Clst | 0.55 | 0.05 | 34 | 0.3946 | 0.648 | 0.85 | 0.18 | 21 | 0.65 | 1.3477 | [5 empty] | 0020/16-1
59.1 | Sh/Clst | 0.41 | 0.02 | 55 | 0.3537 | 0.4546 | [10 empty] | 0020/19-1
72 | Sltst | 0.44 | 0.06 | 54 | 0.3616 | 0.6229 | 0.75 |  | 1 | 0.7499 | 0.7499 | [5 empty] | 0020/22-1
91 | Sh/Clst | 0.42 | 0.05 | 49 | 0.3527 | 0.5969 | 0.32 | 0.02 | 5 | 0.3027 | 0.3432 | 0.72 |  | 1 | 0.7166 | 0.7166 | 0020/25-1
99.8 | Sh/Clst | 0.42 | 0.04 | 55 | 0.359 | 0.5265 | [10 empty] | 0020/28-1
108 | Sh/Clst | 0.58 | 0.04 | 45 | 0.4521 | 0.6418 | 0.7 | 0.06 | 10 | 0.6531 | 0.8479 | [5 empty] | 0020/32-1
178.1 | Coal | 0.43 | 0.04 | 41 | 0.3469 | 0.5323 | 0.75 | 0.11 | 13 | 0.6086 | 0.9469 | [5 empty] | 0020/36-1