## Tab1SampleLog
lower depth (m) | sample type | colours | attributes | lithology | %lithology | sample ref
14.5 | COCH |  | bulk fraction | bulk |  | 0021/1-0
14.5 | COCH | lt gy | cly, l | Sh/Clst | 100 | 0021/1-1
18 | COCH | lt gy | cly | Sltst | 100 | 0021/2-1
18 | COCH |  | bulk fraction | bulk |  | 0021/2-0
22 | COCH |  | bulk fraction | bulk |  | 0021/3-0
22 | COCH | dsk blk | carb | Sh/Clst | 100 | 0021/3-1
27 | COCH |  | bulk fraction | bulk |  | 0021/4-0
27 | COCH | lt gy | cly | Sltst | 100 | 0021/4-1
28 | COCH | m gy | cly | Sh/Clst | 100 | 0021/5-1
28 | COCH |  | bulk fraction | bulk |  | 0021/5-0
35.2 | COCH | m gy | cly | Sltst | 100 | 0021/6-1
35.2 | COCH |  | bulk fraction | bulk |  | 0021/6-0
40.8 | COCH | dsk gy | slt | Sh/Clst | 100 | 0021/7-1
40.8 | COCH |  | bulk fraction | bulk |  | 0021/7-0
41.1 | COCH | m gy | cly | Sltst | 100 | 0021/8-1
41.1 | COCH |  | bulk fraction | bulk |  | 0021/8-0
44.8 | COCH | m gy | cly | Sh/Clst | 100 | 0021/9-1
44.8 | COCH |  | bulk fraction | bulk |  | 0021/9-0
46.7 | COCH |  | bulk fraction | bulk |  | 0021/10-0
46.7 | COCH | m to dsk gy | mic | Sh/Clst | 100 | 0021/10-1
50.8 | COCH |  | bulk fraction | bulk |  | 0021/11-0
50.8 | COCH | m gy | slt | Sh/Clst | 100 | 0021/11-1
53.9 | COCH |  | bulk fraction | bulk |  | 0021/12-0
53.9 | COCH | dsk to drk gy | cly | Sh/Clst | 100 | 0021/12-1
58.3 | COCH | dsk to drk blk |  | Sh/Clst | 100 | 0021/13-1
58.3 | COCH |  | bulk fraction | bulk |  | 0021/13-0
62.4 | COCH |  |  | Coal | 100 | 0021/14-1
62.4 | COCH |  | bulk fraction | bulk |  | 0021/14-0
66.3 | COCH |  |  | Coal | 100 | 0021/15-1
66.3 | COCH |  | bulk fraction | bulk |  | 0021/15-0
68.8 | COCH | dsk to drk gy | carb | Sh/Clst | 100 | 0021/16-1
68.8 | COCH |  | bulk fraction | bulk |  | 0021/16-0
75 | COCH |  | bulk fraction | bulk |  | 0021/17-0
75 | COCH | m gy | cly | Sltst | 100 | 0021/17-1
78.5 | COCH |  | bulk fraction | bulk |  | 0021/18-0
78.5 | COCH | drk blk |  | Sh/Clst | 100 | 0021/18-1
80 | COCH | m to drk gy | slt | Sh/Clst | 100 | 0021/19-1
80 | COCH |  | bulk fraction | bulk |  | 0021/19-0
81.7 | COCH | drk blk |  | Sh/Clst | 100 | 0021/20-1
81.7 | COCH |  | bulk fraction | bulk |  | 0021/20-0
83.8 | COCH | dsk to drk blk |  | Sh/Clst | 100 | 0021/21-1
83.8 | COCH |  | bulk fraction | bulk |  | 0021/21-0
85 | COCH |  |  | Coal | 100 | 0021/22-1
85 | COCH |  | bulk fraction | bulk |  | 0021/22-0
89.7 | COCH | drk blk |  | Sh/Clst | 100 | 0021/23-1
89.7 | COCH |  | bulk fraction | bulk |  | 0021/23-0
93 | COCH | dsk blk | carb | Sh/Clst | 100 | 0021/24-1
93 | COCH |  | bulk fraction | bulk |  | 0021/24-0
94 | COCH | dsk blk | carb | Sh/Clst | 100 | 0021/25-1
94 | COCH |  | bulk fraction | bulk |  | 0021/25-0
99.5 | COCH |  | bulk fraction | bulk |  | 0021/26-0
99.5 | COCH | m to drk gy |  | Sh/Clst | 100 | 0021/26-1
100.4 | COCH |  | bulk fraction | bulk |  | 0021/27-0
100.4 | COCH | drk blk |  | Sh/Clst | 100 | 0021/27-1
103.9 | COCH | dsk to drk gy |  | Sh/Clst | 100 | 0021/28-1
103.9 | COCH |  | bulk fraction | bulk |  | 0021/28-0
119.7 | COCH | dsk to drk gy |  | Sh/Clst | 100 | 0021/29-1
119.7 | COCH |  | bulk fraction | bulk |  | 0021/29-0
121.3 | COCH |  | bulk fraction | bulk |  | 0021/30-0
121.3 | COCH |  |  | Coal | 100 | 0021/30-1
125.6 | COCH | lt to m gy | cly | Sltst | 100 | 0021/31-1
125.6 | COCH |  | bulk fraction | bulk |  | 0021/31-0
129.8 | COCH | dsk to drk blk | slt | Sh/Clst | 100 | 0021/32-1
129.8 | COCH |  | bulk fraction | bulk |  | 0021/32-0
137.7 | COCH | m gy | cly | Sltst | 100 | 0021/33-1
137.7 | COCH |  | bulk fraction | bulk |  | 0021/33-0
142.7 | COCH |  | bulk fraction | bulk |  | 0021/34-0
142.7 | COCH |  |  | Coal | 100 | 0021/34-1
153.7 | COCH | m to dsk gy |  | Sh/Clst | 100 | 0021/35-1
153.7 | COCH |  | bulk fraction | bulk |  | 0021/35-0
158.5 | COCH | m to dsk gy |  | Sh/Clst | 100 | 0021/36-1
158.5 | COCH |  | bulk fraction | bulk |  | 0021/36-0
163.4 | COCH |  | bulk fraction | bulk |  | 0021/37-0
163.4 | COCH | m to dsk gy |  | Sh/Clst | 100 | 0021/37-1
166 | COCH | drk gy |  | Sh/Clst | 100 | 0021/38-1
166 | COCH |  | bulk fraction | bulk |  | 0021/38-0
170.8 | COCH | drk gy |  | Sh/Clst | 100 | 0021/39-1
170.8 | COCH |  | bulk fraction | bulk |  | 0021/39-0
171.6 | COCH | drk gy |  | Sh/Clst | 100 | 0021/40-1
171.6 | COCH |  | bulk fraction | bulk |  | 0021/40-0
172 | COCH |  | bulk fraction | bulk |  | 0021/41-0
172 | COCH | drk gy |  | Sh/Clst | 100 | 0021/41-1
177.9 | COCH |  | bulk fraction | bulk |  | 0021/42-0
177.9 | COCH | drk gy | slt | Sh/Clst | 100 | 0021/42-1
181.8 | COCH |  | bulk fraction | bulk |  | 0021/43-0
181.8 | COCH | dsk blk | carb | Sh/Clst | 100 | 0021/43-1
185.9 | COCH | drk gy |  | Sh/Clst | 100 | 0021/44-1
185.9 | COCH |  | bulk fraction | bulk |  | 0021/44-0
191.9 | COCH |  | bulk fraction | bulk |  | 0021/45-0
191.9 | COCH | m gy to gn | mic | Sltst | 100 | 0021/45-1

## Tab2RE
lower depth (m) | lithology | TOC (wt.%) | Tmax (°C) | S1(mg/g) | S2(mg/g) | S3(mg/g) | S2/S3 | HI (mgHC/gTOC) | OI (mgCO2/gTOC) | PP (mgHC/g) | PI | sample ref
14.5 | Sh/Clst | 1.62 | 437 | 0.03 | 1.64 | 0.7 | 2.3429 | 101.2346 | 43.2099 | 1.67 | 0.017964 | 0021/1-1
18 | Sltst | 1.18 | 436 | 0.03 | 2.21 | 0.49 | 4.5102 | 187.2881 | 41.5254 | 2.24 | 0.013393 | 0021/2-1
22 | Sh/Clst | 9.25 | 427 | 0.25 | 12.93 | 2.11 | 6.128 | 139.7838 | 22.8108 | 13.18 | 0.018968 | 0021/3-1
27 | Sltst | 0.45 | 436 | 0.02 | 0.24 | 0.23 | 1.0435 | 53.3333 | 51.1111 | 0.26 | 0.076923 | 0021/4-1
28 | Sh/Clst | 3.94 | 436 | 0.06 | 4.01 | 4.07 | 0.98526 | 101.7766 | 103.2995 | 4.07 | 0.014742 | 0021/5-1
35.2 | Sltst | 0.68 | 444 | 0.01 | 0.38 | 1.92 | 0.19792 | 55.8824 | 282.3529 | 0.39 | 0.025641 | 0021/6-1
40.8 | Sh/Clst | 6.11 | 441 | 0.13 | 45.5 | 0.56 | 81.25 | 744.6809 | 9.1653 | 45.63 | 0.002849 | 0021/7-1
41.1 | Sltst | 0.51 | 438 | 0.03 | 0.8 | 0.38 | 2.1053 | 156.8627 | 74.5098 | 0.83 | 0.036145 | 0021/8-1
44.8 | Sh/Clst | 1.34 | 437 | 0.03 | 1.01 | 0.38 | 2.6579 | 75.3731 | 28.3582 | 1.04 | 0.028846 | 0021/9-1
46.7 | Sh/Clst | 1.43 | 438 | 0.02 | 1.14 | 0.57 | 2 | 79.7203 | 39.8601 | 1.16 | 0.017241 | 0021/10-1
50.8 | Sh/Clst | 1.3 | 438 | 0.02 | 1.01 | 2.03 | 0.49754 | 77.6923 | 156.1538 | 1.03 | 0.019417 | 0021/11-1
53.9 | Sh/Clst | 2.92 | 433 | 0.07 | 5.37 | 0.64 | 8.3906 | 183.9041 | 21.9178 | 5.44 | 0.012868 | 0021/12-1
58.3 | Sh/Clst | 5.2 | 431 | 0.17 | 9.27 | 0.97 | 9.5567 | 178.2692 | 18.6538 | 9.44 | 0.018008 | 0021/13-1
62.4 | Coal | 57.6 | 418 | 0.51 | 79.38 | 10.36 | 7.6622 | 137.8125 | 17.9861 | 79.89 | 0.0063838 | 0021/14-1
66.3 | Coal | 55.8 | 418 | 1.45 | 119.33 | 9.75 | 12.239 | 213.853 | 17.4731 | 120.78 | 0.012005 | 0021/15-1
68.8 | Sh/Clst | 2.01 | 438 | 0.04 | 2.01 | 0.53 | 3.7925 | 100 | 26.3682 | 2.05 | 0.019512 | 0021/16-1
75 | Sltst | 1.34 | 439 | 0.02 | 1.18 | 1.44 | 0.81944 | 88.0597 | 107.4627 | 1.2 | 0.016667 | 0021/17-1
78.5 | Sh/Clst | 10.3 | 429 | 0.14 | 31.25 | 1.46 | 21.4041 | 303.3981 | 14.1748 | 31.39 | 0.00446 | 0021/18-1
80 | Sh/Clst | 3.84 | 430 | 0.09 | 6.37 | 1.17 | 5.4444 | 165.8854 | 30.4688 | 6.46 | 0.013932 | 0021/19-1
81.7 | Sh/Clst | 6.06 | 428 | 0.14 | 13.34 | 1.24 | 10.7581 | 220.132 | 20.462 | 13.48 | 0.010386 | 0021/20-1
83.8 | Sh/Clst | 5.15 | 431 | 0.11 | 7.39 | 1.26 | 5.8651 | 143.4951 | 24.466 | 7.5 | 0.014667 | 0021/21-1
85 | Coal | 61.4 | 425 | 0.55 | 63.92 | 13.44 | 4.756 | 104.1042 | 21.8893 | 64.47 | 0.0085311 | 0021/22-1
89.7 | Sh/Clst | 11.4 | 427 | 0.28 | 34 | 2.04 | 16.6667 | 298.2456 | 17.8947 | 34.28 | 0.008168 | 0021/23-1
93 | Sh/Clst | 12.8 | 425 | 0.4 | 34.12 | 2.33 | 14.6438 | 266.5625 | 18.2031 | 34.52 | 0.011587 | 0021/24-1
94 | Sh/Clst | 9.9 | 427 | 0.36 | 18.74 | 2.24 | 8.3661 | 189.2929 | 22.6263 | 19.1 | 0.018848 | 0021/25-1
99.5 | Sh/Clst | 1.36 | 438 | 0.03 | 1.09 | 0.7 | 1.5571 | 80.1471 | 51.4706 | 1.12 | 0.026786 | 0021/26-1
100.4 | Sh/Clst | 23.9 | 425 | 0.78 | 70.77 | 3.87 | 18.2868 | 296.1088 | 16.1925 | 71.55 | 0.010901 | 0021/27-1
103.9 | Sh/Clst | 3.82 | 430 | 0.1 | 8.28 | 0.9 | 9.2 | 216.7539 | 23.5602 | 8.38 | 0.011933 | 0021/28-1
119.7 | Sh/Clst | 1.49 | 441 | 0.03 | 4.07 | 0.54 | 7.537 | 273.1544 | 36.2416 | 4.1 | 0.0073171 | 0021/29-1
121.3 | Coal | 58.6 | 425 | 0.39 | 90.24 | 9.58 | 9.4196 | 153.9932 | 16.3481 | 90.63 | 0.0043032 | 0021/30-1
125.6 | Sltst | 1.07 | 436 | 0.03 | 1.06 | 0.76 | 1.3947 | 99.0654 | 71.028 | 1.09 | 0.027523 | 0021/31-1
129.8 | Sh/Clst | 6.66 | 427 | 0.13 | 16.25 | 1.04 | 15.625 | 243.994 | 15.6156 | 16.38 | 0.0079365 | 0021/32-1
137.7 | Sltst | 1.19 | 436 | 0.03 | 1.17 | 1.36 | 0.86029 | 98.3193 | 114.2857 | 1.2 | 0.025 | 0021/33-1
142.7 | Coal | 30.3 | 417 | 0.38 | 67.96 | 6.48 | 10.4877 | 224.2904 | 21.3861 | 68.34 | 0.0055604 | 0021/34-1
153.7 | Sh/Clst | 1.8 | 438 | 0.03 | 2.19 | 0.55 | 3.9818 | 121.6667 | 30.5556 | 2.22 | 0.013514 | 0021/35-1
158.5 | Sh/Clst | 3.47 | 435 | 0.05 | 8.87 | 0.58 | 15.2931 | 255.6196 | 16.7147 | 8.92 | 0.0056054 | 0021/36-1
163.4 | Sh/Clst | 2 | 437 | 0.03 | 3.88 | 0.45 | 8.6222 | 194 | 22.5 | 3.91 | 0.0076726 | 0021/37-1
166 | Sh/Clst | 3.57 | 432 | 0.11 | 7.38 | 0.82 | 9 | 206.7227 | 22.9692 | 7.49 | 0.014686 | 0021/38-1
170.8 | Sh/Clst | 1.92 | 437 | 0.03 | 2.2 | 0.78 | 2.8205 | 114.5833 | 40.625 | 2.23 | 0.013453 | 0021/39-1
171.6 | Sh/Clst | 4.5 | 431 | 0.13 | 14.1 | 0.68 | 20.7353 | 313.3333 | 15.1111 | 14.23 | 0.0091356 | 0021/40-1
172 | Sh/Clst | 4.52 | 431 | 0.11 | 11.45 | 0.73 | 15.6849 | 253.3186 | 16.1504 | 11.56 | 0.0095156 | 0021/41-1
177.9 | Sh/Clst | 3.77 | 435 | 0.09 | 12.62 | 0.68 | 18.5588 | 334.748 | 18.0371 | 12.71 | 0.007081 | 0021/42-1
181.8 | Sh/Clst | 5.86 | 429 | 0.25 | 22.31 | 0.83 | 26.8795 | 380.7167 | 14.1638 | 22.56 | 0.011082 | 0021/43-1
185.9 | Sh/Clst | 2.19 | 434 | 0.05 | 3.25 | 0.55 | 5.9091 | 148.4018 | 25.1142 | 3.3 | 0.015152 | 0021/44-1
191.9 | Sltst | 1.54 | 438 | 0.02 | 1.72 | 0.47 | 3.6596 | 111.6883 | 30.5195 | 1.74 | 0.011494 | 0021/45-1

## Tab3VR
lower depth (m) | lithology | avg. ref., pop. 1 (%Ro) | std. dev., pop. 1 (%Ro) | no. readings, pop. 1 | min. value, pop. 1 (%Ro) | max. value, pop. 1 (%Ro) | avg. ref., pop. 2 (%Ro) | std. dev., pop. 2 (%Ro) | no. readings, pop. 2 | min. value, pop. 2 (%Ro) | max. value, pop. 2 (%Ro) | avg. ref., pop. 3 (%Ro) | std. dev., pop. 3 (%Ro) | no. readings, pop. 3 | min. value, pop. 3 (%Ro) | max. value, pop. 3 (%Ro) | sample ref
40.8 | Sh/Clst | 0.33 | 0.1 | 48 | 0.2082 | 0.5707 | [10 empty] | 0021/7-1
58.3 | Sh/Clst | 0.39 | 0.03 | 54 | 0.3251 | 0.4421 | 0.56 |  | 1 | 0.5614 | 0.5614 | [5 empty] | 0021/13-1
66.3 | Coal | 0.41 | 0.05 | 55 | 0.3159 | 0.5602 | [10 empty] | 0021/15-1
78.5 | Sh/Clst | 0.39 | 0.05 | 55 | 0.3114 | 0.5202 | [10 empty] | 0021/18-1
83.8 | Sh/Clst | 0.48 | 0.03 | 53 | 0.3935 | 0.5589 | 0.59 | 0.02 | 2 | 0.582 | 0.6034 | [5 empty] | 0021/21-1
93 | Sh/Clst | 0.39 | 0.03 | 55 | 0.327 | 0.4883 | [10 empty] | 0021/24-1
100.4 | Sh/Clst | 0.42 | 0.03 | 55 | 0.3296 | 0.4818 | [10 empty] | 0021/27-1
121.3 | Coal | 0.49 | 0.04 | 55 | 0.2852 | 0.5597 | [10 empty] | 0021/30-1
153.7 | Sh/Clst | 0.45 | 0.04 | 52 | 0.3517 | 0.5303 | [10 empty] | 0021/35-1
171.6 | Sh/Clst | 0.43 | 0.06 | 53 | 0.3349 | 0.5779 | [10 empty] | 0021/40-1
181.8 | Sh/Clst | 0.41 | 0.05 | 55 | 0.2987 | 0.5588 | [10 empty] | 0021/43-1